## Start
Välkommen till
Rönne å, vattenkontroll, kemi
2010
Resultat | Resultat sorterat efter provpunkt | Syrgasprofiler Storarydsdammen
Länkar till äldre resultat mm |  | På uppdrag av Rönneåkommittén
Länkar
Kontakt

## Resultat
| Metoder och mätosäkerhet | [13 empty] | Peka på röda trianglar (►) för förklaring av parametrar
Rönne å 2010
Vattenkontroll
På uppdrag av Rönneåkommittén
Sorterings- | Provtagningspunkt | Provtagn | Vattenf | Temp | Syreh | Syrem | pH | Alkalin | Kond | Färg | Gruml | Susp | Perm.t. | TOC | SiO2 | PO4-P | Tot-P | NO3+2-N | NH4-N | Tot-N | provtagare/projektledare | Klor a | Siktdjup |  | Tid | Anmärkning | Ca | Mg | Na | K | SO4 | Cl | Fe | Mn | Al | ml prov | ml HCL | mmol/l
ordning | Nr Läge | datum | m3/s | °C | mg/l | % |  | mmol/l | mS/m | mgPt/l | FNU | mg/l | mg/l | mg/l | mg/l | µg/l | µg/l | µg/l | µg/l | µg/l |  | mg/m3 | m | u |  |  | mg/l | mg/l | mg/l | mg/l | mg/l | mg/l | mg/l | mg/l | µg/l |  |  | saltsyrakoncentration | blindprov
250 | januari
1 | 1 Rönneå, utloppet ur Ringsjön | 2010-01-14 | 4.29 | 0.7 | 13.6 | 94.7787 | 7.86 | 2.119 | 31.7 | 20 | 1.4 | <5,0 | 30 | 9.3 | 2 |  | 21 | 450 | 140 | 1200 |  |  |  |  | 715 | [10 empty] | 25 | 5.32 | 0.010033 | 0.04 | ändrat datum:2009-09-10/BB
7 | 49 Rönneå, uppstr Ängelholm | 2010-01-14 | 9.4748 | 0.1 | 13.7 | 93.8492 | 7.57 | 1.2031 | 28.1 | 70 | 12 | 19 | 51 |  |  |  | 58 | 1800 | 230 | [5 empty] | 1030 | 10cm is | [9 empty] | 25 | 3.04 | 0.010026 | 0.04
8 | 57 Rönneå, vid utl t Skälderviken | 2010-01-14 | 11.7848 | 0.5 | 13.4 | 92.8534 | 7.48 | 1.0868 | 28.5 | 70 | 4.7 |  | 33 | 10 | 11 | 11 | 23 | 1800 | 280 | 2500 |  |  |  |  | 1130 | isfritt under bron | 29 | 4.3 | 20 | 3 | 27 | 23 | 1 | 0.12 | 100 | 25 | 2.75 | 0.010026 | 0.04
14 | 16 Ybbarpsån, nedstr Perstorp AB | 2010-01-14 | 0.425 | 1.4 | 13.6 | 96.6764 | 7.37 | 0.66573 | 36.2 | 150 | 12 |  | 55 |  |  |  | 27 | 1900 |  | 2900 |  |  |  |  | 830 | [10 empty] | 25 | 1.7 | 0.010026 | 0.04
17 | 22 Ybbarpsån, vid Herrevadskloster | 2010-01-14 | 0.8075 | 1 | 13.2 | 92.7787 | 7.34 | 0.82614 | 34.3 | 125 | 8.5 | 5.8 | 55 | 14 | 14 |  | 23 | 1200 |  | 1900 |  |  |  |  | 800 | [10 empty] | 25 | 2.1 | 0.010026 | 0.04
23 | 33 Bäljaneå, nedstr Klippan | 2010-01-14 | 1.54 | 0.3 | 14.1 | 97.146 | 7.28 | 0.385 | 14.8 | 125 | 8.2 | <5 | 51 | 11 | 14 |  | 16 | 1500 | 370 | 2100 |  |  |  |  | 915 | delvis isbelagt | [9 empty] | 25 | 1 | 0.010026 | 0.04
27 | 44 Pinnån, utfl ur Kopparmölledamm | 2010-01-14 | 1.359 | 0.8 | 13.8 | 96.4467 | 7.18 | 0.385 | 28.8 | 175 | 16 |  | 79 |  |  |  | 140 | 1700 |  | 3600 |  |  |  |  | 930 | is i kanten | [9 empty] | 25 | 1 | 0.010026 | 0.04
28 | 58 Pinnån, vid utfl t Rönneå | 2010-01-14 | 1.51 | 0.1 | 13.9 | 95.2192 | 7.16 | 0.41708 | 33.5 | 125 | 7.3 | 6.4 | 51 | 12 | 13 |  | 40 | 2100 |  | 3500 |  |  |  |  | 1000 | 10cm is | [9 empty] | 25 | 1.08 | 0.010026 | 0.04
32 | 56 Rössjöholmsån, f utfl t Rönneå | 2010-01-14 | 2.11 | 0.2 | 14.3 | 98.2415 | 7.43 | 0.71786 | 17.8 | 70 | 6.1 | <5 | 31 |  |  |  | 23 | 1300 | 67 | [5 empty] | 1100 | delvis isbelagt | [9 empty] | 25 | 1.83 | 0.010026 | 0.04
200 | provtagningsuppgifter | [19 empty] | Provtagare: Birgitta Bengtsson Projektansvarig: Birgitta Bengtsson
250 | februari
1 | 1 Rönneå, utloppet ur Ringsjön | 2010-02-17 | 0.29 | 0.1 | 9.3 | 63.7078 | 7.78 | 2.2619 | 32.4 | 20 | 1.7 | <5,0 | 31 | 9.4 | 3 |  | 33 | 680 | 160 | 1400 |  |  |  |  | 8 | is | [9 empty] | 25 | 5.68 | 0.010026 | 0.04
2 | 3 Rönneå, uppstr Bålamöllan | 2010-02-17 | 0.3045 | 0.2 | 7.8 | 53.5863 | 7.55 | 2.2378 | 35.3 | 45 | 3.8 |  | 36 |  |  |  | 39 | 1100 |  | 2200 |  |  |  |  | 830 | is | [9 empty] | 25 | 5.62 | 0.010026 | 0.04
3 | 11 Rönneå, vid Djupadalsmölla | 2010-02-17 | 2.146 | 0 | 8.8 | 60.1093 | 7.54 | 2.3942 | 35.4 | 30 | 3.3 |  | 32 |  |  |  | 34 | 1400 |  | 2100 |  |  |  |  | 1000 | is | [9 empty] | 25 | 6.01 | 0.010026 | 0.04
4 | 14 Rönneå, uppstr Ljungbyheds AR | 2010-02-17 | 2.3363 | 0 | 9.3 | 63.5246 | 7.55 | 1.6804 | 27.9 | 70 | 6 |  | 32 |  |  |  | 26 | 1400 |  | 2000 |  |  |  |  | 1230 | [10 empty] | 25 | 4.23 | 0.010026 | 0.04
5 | 25 Rönneå, vid Stackarps bro | 2010-02-17 | 3.009 | 0 | 14.2 | 96.9945 | 7.59 | 1.5119 | 30.9 | 70 | 10 |  | 34 |  |  |  | 26 | 1700 |  | 2500 |  |  |  |  | 1400 | [10 empty] | 25 | 3.81 | 0.010026 | 0.04
6 | 34 Rönneå, vid Tranarps bro | 2010-02-17 | 4.2243 | 0 | 13 | 88.7978 | 7.56 | 1.2432 | 27.3 | 70 | 11 |  | 32 |  |  |  | 27 | 1700 |  | 2600 |  |  |  |  | 1600 | is | [9 empty] | 25 | 3.14 | 0.010026 | 0.04
7 | 49 Rönneå, uppstr Ängelholm | 2010-02-17 | 5.2929 | -0.2 | 13.6 | 92.3612 | 7.49 | 1.139 | 29.6 | 70 | 6.5 | <5,0 | 35 |  |  |  | 25 | 1800 | 240 | [5 empty] | 1645 | [10 empty] | 25 | 2.88 | 0.010026 | 0.04
8 | 57 Rönneå, vid utl t Skälderviken | 2010-02-17 | 6.7429 | 0 | 14 | 95.6284 | 7.38 | 1.155 | 31.7 | 70 | 5.8 |  | 32 | 7.7 | 13 | 16 | 27 | 1800 | 230 | 2800 |  |  |  |  | 1800 |  | 27 | 4.9 | 28 | 3 | 34 | 28 | 1.5 | 0.16 | 91 | 25 | 2.92 | 0.010026 | 0.04
9 | 6 Bäljaneå, uppstr Röstånga | 2010-02-17 | 0.0465 | 0.2 | 9.8 | 67.3263 | 8.04 | 3.0118 | 45.3 | 30 | 3.4 |  | 15 |  |  |  | 24 | 2100 |  | 2700 |  |  |  |  | 900 | delvis is | [9 empty] | 25 | 7.55 | 0.010026 | 0.04
10 | 8 Bäljaneå, före utfl t Rönneå | 2010-02-17 | 0.2325 | 0.8 | 8.7 | 60.8033 | 7.58 | 2.5306 | 39.6 | 45 | 8 |  | 17 |  |  |  | 25 | 1700 |  | 2300 |  |  |  |  | 930 | [10 empty] | 25 | 6.35 | 0.010026 | 0.04
11 | 10 Snällerödsbäcken, ned N Rörum | 2010-02-17 | 0.2325 | 0.4 | 9.5 | 65.6408 | 7.61 | 0.75396 | 16.7 | 100 | 6.4 |  | 59 |  |  |  | 20 | 830 |  | 1300 |  |  |  |  | 1015 | [10 empty] | 25 | 1.92 | 0.010026 | 0.04
12 | 59 Klingstorpabäcken, vid Färingtofta | 2010-02-17 | 0.2325 | 0.5 | 9.4 | 65.136 | 7.41 | 0.40104 | 12.6 | 125 | 5.1 |  | 59 |  |  |  | 19 | 710 |  | 1300 |  |  |  |  | 1030 | [10 empty] | 25 | 1.04 | 0.010026 | 0.04
13 | 15 Ybbarpsån, utfl ur Ybbarpssjön | 2010-02-17 | 0.2907 | 0.7 | 5.5 | 38.3296 | 6.7 | 0.385 | 11.7 | 125 | 12.9 |  | 38 |  |  |  | 18 | 360 |  | 880 |  |  |  |  | 1115 | [10 empty] | 25 | 1 | 0.010026 | 0.04
14 | 16 Ybbarpsån, nedstr Perstorp AB | 2010-02-17 | 0.323 | 1.8 | 9.1 | 65.4178 | 7.24 | 1.2753 | 61.2 | 150 | 14.7 |  | 51 |  |  |  | 29 | 620 |  | 1900 |  |  |  |  | 1100 | [10 empty] | 25 | 3.22 | 0.010026 | 0.04
15 | 17 Ybbarpsån, Storarydsdammens utl | 2010-02-18 | 0.38114 | 0.6 | 12.7 | 88.2546 | 7.45 | 1.1349 | 49.6 | 125 | 9.9 |  | 39 |  |  | 5 | 21 | 990 | 220 | 2200 |  |  |  |  | 1700 | [10 empty] | 25 | 2.87 | 0.010026 | 0.04
16 | 18 Ybbarpsån, vid Värgapet | 2010-02-18 | 0.4522 | 1.9 | 13.7 | 98.7615 | 7.64 | 1.1871 | 49.7 | 100 | 11 |  | 40 |  |  |  | 21 | 980 |  | 1900 |  |  |  |  | 1530 | [10 empty] | 25 | 3 | 0.010026 | 0.04
17 | 22 Ybbarpsån, vid Herrevadskloster | 2010-02-17 | 0.6137 | 1 | 9.1 | 63.9611 | 7.26 | 0.93442 | 39.4 | 100 | 8.3 | <5,0 | 47 | 10 | 14 |  | 19 | 1100 |  | 2200 |  |  |  |  | 1215 | [10 empty] | 25 | 2.37 | 0.010026 | 0.04
18 | 23 Skärån, vid Järbäck | 2010-02-17 | 0.325 | 2.4 | 13.5 | 98.681 | 7.24 | 0.75797 | 17.9 | 20 | 3.1 |  | 16 |  |  |  | 15 | 2100 |  | 2700 |  |  |  |  | 1300 | [10 empty] | 25 | 1.93 | 0.010026 | 0.04
19 | 26 Klövabäcken, vid Frumölla | 2010-02-17 | 0.2325 | 1.8 | 13.7 | 98.4861 | 7.52 | 1.2673 | 24.4 | 10 | 1.9 |  | 8.7 |  |  |  | 10 | 2600 |  | 3200 |  |  |  |  | 1330 | [10 empty] | 25 | 3.2 | 0.010026 | 0.04
20 | 28 Perstorpsbäcken, uppstr Perstorp | 2010-02-17 | 0.0465 | 0 | 9.2 | 62.8415 | 7.13 | 0.385 | 11.4 | 125 | 21 |  | 55 |  |  |  | 18 | 420 |  | 1300 |  |  |  |  | 1130 | is | [9 empty] | 25 | 1 | 0.010026 | 0.04
21 | 29 Perstorpsbäcken, nedstr Perstorp | 2010-02-17 | 0.186 | 0.4 | 9.2 | 63.5679 | 7.08 | 0.6537 | 20.9 | 100 | 15 |  | 47 |  |  |  | 20 | 1500 |  | 3000 |  |  |  |  | 1200 | [10 empty] | 25 | 1.67 | 0.010026 | 0.04
22 | 32 Bäljaneå, uppstr Klippan | 2010-02-17 | 0.6975 | 0.1 | 14.4 | 98.6444 | 7.23 | 0.41708 | 14.5 | 85 | 14 |  | 38 |  |  |  | 15 | 1200 |  | 1800 |  |  |  |  | 1415 | is | [9 empty] | 25 | 1.08 | 0.010026 | 0.04
23 | 33 Bäljaneå, nedstr Klippan | 2010-02-17 | 0.93 | 0.2 | 13.9 | 95.4935 | 7.22 | 0.47323 | 17.2 | 100 | 15 | 5.6 | 38 | 9.3 | 15 |  | 23 | 1600 | 400 | 2900 |  |  |  |  | 1430 | [10 empty] | 25 | 1.22 | 0.010026 | 0.04
24 | 36 Pinnån, nedstr Åsljungasjön | 2010-02-18 | 0.2125 | 0.6 | 10.7 | 74.3562 | 6.76 | 0.28073 | 13.1 | 150 | 9.1 |  | 63 |  |  |  | 23 | 600 |  | 930 |  |  |  |  | 1430 | [10 empty] | 25 | 0.74 | 0.010026 | 0.04
25 | 40 Pinnån, nedstr Örkelljunga | 2010-02-18 | 0.425 | 0.7 | 13 | 90.5973 | 7.19 | 0.43312 | 17.3 | 150 | 4.7 |  | 55 |  |  |  | 29 | 770 |  | 2600 |  |  |  |  | 1230 | [10 empty] | 25 | 1.12 | 0.010026 | 0.04
26 | 42 Pinnån, uppstr Gelita | 2010-02-17 | 0.697 | 0.2 | 13.4 | 92.0584 | 7.01 | 0.41708 | 17.4 | 100 | 7.1 |  | 43 |  |  |  | 21 | 940 |  | 2400 |  |  |  |  | 1530 | [10 empty] | 25 | 1.08 | 0.010026 | 0.04
27 | 44 Pinnån, utfl ur Kopparmölledamm | 2010-02-17 | 0.765 | 1.6 | 13.6 | 97.2212 | 7.25 | 0.60156 | 39 | 100 | 5.4 |  | 51 |  |  |  | 37 | 1700 |  | 3300 |  |  |  |  | 1500 | [10 empty] | 25 | 1.54 | 0.010026 | 0.04
28 | 58 Pinnån, vid utfl t Rönneå | 2010-02-17 | 0.935 | 0.2 | 13.6 | 93.4325 | 7.27 | 0.69781 | 37.8 | 100 | 12 | 12 | 55 | 13 | 14 |  | 78 | 1800 |  | 3300 |  |  |  |  | 1615 | [10 empty] | 25 | 1.78 | 0.010026 | 0.04
29 | 48 Pråmöllebäcken, vid Ällekärr | 2010-02-17 | 0.13357 | -0.1 | 14.2 | 96.7151 | 7.26 | 0.39302 | 12.9 | 100 | 8.1 |  | 51 |  |  |  | 18 | 660 |  | 1100 |  |  |  |  | 1630 | [10 empty] | 25 | 1.02 | 0.010026 | 0.04
30 | 70 Kägleån, vid Ängeltofta | 2010-02-17 | 0.39375 | -0.2 | 14.2 | 96.436 | 7.57 | 1.3475 | 27 | 50 | 5.6 |  | 21 |  |  |  | 29 | 1700 |  | 2000 |  |  |  |  | 1745 | [10 empty] | 25 | 3.4 | 0.010026 | 0.04
31 | 55 Kägleån, SV Månstorp | 2010-02-17 | 0.4375 | 0 | 14.2 | 96.9945 | 7.59 | 1.2673 | 26.1 | 40 | 4.2 |  | 23 |  |  |  | 35 | 1800 |  | 2100 |  |  |  |  | 1730 | [10 empty] | 25 | 3.2 | 0.010026 | 0.04
32 | 56 Rössjöholmsån, f utfl t Rönneå | 2010-02-17 | 1.25 | -0.1 | 14.1 | 96.034 | 7.59 | 0.8502 | 19.3 | 60 | 4.5 | <5,0 | 28 |  |  |  | 22 | 1100 | 72 | [5 empty] | 1715 | [10 empty] | 25 | 2.16 | 0.010026 | 0.04
100 | 19 Ö Sorrödssjön, 0,2 m u ytan | 2010-02-18 |  | 0.7 | 11.9 | 82.9314 | 7.32 | 0.96651 | 44.8 | 100 | 9.9 |  | 43 |  |  | 5 | 21 | 1200 | 160 | 2100 |  |  | 1 | 1 | 1630 | is | [9 empty] | 25 | 2.45 | 0.010026 | 0.04
102 | 19 Ö Sorrödssjön, 1 m ö botten | 2010-02-18 |  | 2.7 | 11.7 | 86.2342 | 7.35 | 0.9625 | 45.8 | 100 | 8.9 |  | 47 |  |  | 6 | 16 | 1200 | 150 | 2200 | [15 empty] | 25 | 2.44 | 0.010026 | 0.04
104 | 37 Hjälmsjön, 0,2 m u ytan | 2010-02-18 |  | 0.1 | 12 | 82.2037 | 6.95 | 0.25667 | 12.7 | 150 | 4 |  | 67 |  |  | 5 | 21 | 560 | <10 | 1100 |  |  | 1 | 1 | 1300 | is | [9 empty] | 25 | 0.68 | 0.010026 | 0.04
106 | 37 Hjälmsjön, 1 m ö botten | 2010-02-18 |  | 2.6 | 8.4 | 61.7415 | 6.68 | 0.25667 | 12.5 | 150 | 3.8 |  | 67 |  |  | 6 | 23 | 470 | 10 | 1100 | [15 empty] | 25 | 0.68 | 0.010026 | 0.04
108 | 50 Västersjön, 0,2 m u ytan | 2010-02-18 |  | -0.1 | 13.8 | 93.9907 | 7.1 | 0.18448 | 8 | 60 | 1 |  | 39 |  |  | <2 | 9 | 150 | 11 | 540 |  |  | 2.1 | 2.1 | 1000 | is | [9 empty] | 25 | 0.5 | 0.010026 | 0.04
110 | 50 Västersjön, 1 m ö botten | 2010-02-18 |  | 3 | 7 | 52.0195 | 6.65 | 0.24463 | 8.6 | 60 | 1.3 |  | 39 |  |  | 4 | 13 | 310 | 60 | 690 | [5 empty] | is, mkt plankton | [9 empty] | 25 | 0.65 | 0.010026 | 0.04
112 | 51 Rössjön, 0,2 m u ytan | 2010-02-18 |  | 0.2 | 13.5 | 92.7455 | 7 | 0.22458 | 9.2 | 40 | 3.4 |  | 37 |  |  | <2 | 21 | 340 | 10 | 900 |  |  | 2.1 | 2.1 | 1100 | is, plankton | [9 empty] | 25 | 0.6 | 0.010026 | 0.04
114 | 51 Rössjön, 1 m ö botten | 2010-02-18 |  | 1.9 | 11.7 | 84.3438 | 6.95 | 0.22458 | 8.9 | 40 | 1.1 |  | 30 |  |  | 2 | 10 | 310 | 19 | 610 | [15 empty] | 25 | 0.6 | 0.010026 | 0.04
200 | provtagningsuppgifter | [19 empty] | Provtagare: Birgitta Bengtsson Projektansvarig: Birgitta Bengtsson | [16 empty] | 0.010026
250 | mars
1 | 1 Rönneå, utloppet ur Ringsjön | 2010-03-16 | 0.15 | 0 | 13.7 | 93.5792 | 7.71 | 1.8769 | 27.9 | 25 | 3.1 | 8.8 | 33 | 8.8 | 2 |  | 31 | 690 | 110 | 1400 |  |  |  |  | 730 | is | [9 empty] | 25 | 4.72 | 0.010026 | 0.04
7 | 49 Rönneå, uppstr Ängelholm | 2010-03-16 | 7.5795 | 2.4 | 12.6 | 92.1023 | 7.41 | 1.0507 | 27 | 85 | 18 | 10 | 40 |  |  |  | 53 | 1900 | 180 | [5 empty] | 1230 | [10 empty] | 25 | 2.66 | 0.010026 | 0.04
8 | 57 Rönneå, vid utl t Skälderviken | 2010-03-16 | 10.5795 | 3.1 | 12.3 | 91.6558 | 7.39 | 1.0467 | 26.6 | 85 | 22 |  | 43 | 12 | 13 | 62 | 93 | 1900 | 200 | 2600 |  |  |  |  | 1315 |  | 23 | 4.4 | 19 | 3 | 23 | 24 | 1.7 | 0.15 | 690 | 25 | 2.65 | 0.010026 | 0.04
14 | 16 Ybbarpsån, nedstr Perstorp AB | 2010-03-16 | 0.422 | 1.7 | 13.4 | 96.0603 | 7.24 | 0.87427 | 53.7 | 125 | 12 |  | 55 |  |  |  | 35 | 610 |  | 1600 |  |  |  |  | 845 | [10 empty] | 25 | 2.22 | 0.010026 | 0.04
17 | 22 Ybbarpsån, vid Herrevadskloster | 2010-03-16 | 0.8018 | 1.5 | 12.5 | 89.1072 | 7.21 | 0.93442 | 40.5 | 100 | 9.1 | 5.4 | 47 | 12 | 13 |  | 23 | 790 |  | 1700 |  |  |  |  | 800 | [10 empty] | 25 | 2.37 | 0.010026 | 0.04
23 | 33 Bäljaneå, nedstr Klippan | 2010-03-16 | 1.65 | 0.9 | 14 | 98.1229 | 7.25 | 0.4251 | 16.1 | 125 | 9.2 | <5,0 | 47 | 10 | 13 |  | 17 | 1200 | 380 | 1900 |  |  |  |  | 930 | [10 empty] | 25 | 1.1 | 0.010026 | 0.04
27 | 44 Pinnån, utfl ur Kopparmölledamm | 2010-03-16 | 1.125 | 2.2 | 13.4 | 97.4088 | 7.21 | 0.45318 | 33.5 | 100 | 4.5 |  | 51 |  |  |  | 49 | 1400 |  | 2700 |  |  |  |  | 1000 | [10 empty] | 25 | 1.17 | 0.010026 | 0.04
28 | 58 Pinnån, vid utfl t Rönneå | 2010-03-16 | 1.25 | 2.6 | 13.3 | 97.7573 | 7.14 | 0.5394 | 31.2 | 100 | 5.8 | 5.4 | 43 | 10 | 13 |  | 33 | 1800 |  | 2800 |  |  |  |  | 1200 | [10 empty] | 25 | 1.385 | 0.010026 | 0.04
32 | 56 Rössjöholmsån, f utfl t Rönneå | 2010-03-16 | 2.8 | 2.4 | 13.6 | 99.412 | 7.57 | 1.4036 | 29.4 | 85 | 25 | 14 | 34 |  |  |  | 70 | 1900 | 84 | [5 empty] | 1245 | [10 empty] | 25 | 3.54 | 0.010026 | 0.04
200 | provtagningsuppgifter | [19 empty] | Provtagare: Birgitta Bengtsson Projektansvarig: Birgitta Bengtsson | [16 empty] | 0.010026
250 | april | [36 empty] | 0.010026
1 | 1 Rönneå, utloppet ur Ringsjön | 2010-04-14 | 0.06 | 7.9 | 11.4 | 96.2865 | 8.25 | 1.945 | 28.8 | 20 | 5.9 | 8.5 | 30 | 8.8 | 1 |  | 38 | 440 | 19 | 1200 |  |  |  |  | 745 | [10 empty] | 25 | 4.89 | 0.010026 | 0.04
2 | 3 Rönneå, uppstr Bålamöllan | 2010-04-14 | 0.063 | 7.8 | 10.2 | 85.9368 | 7.7 | 1.9691 | 30.6 | 70 | 4 |  | 43 |  |  |  | 33 | 1000 |  | 1900 |  |  |  |  | 815 | [10 empty] | 25 | 4.95 | 0.010026 | 0.04
3 | 11 Rönneå, vid Djupadalsmölla | 2010-04-14 | 3.962 | 8.4 | 10.6 | 90.6442 | 7.82 | 1.933 | 30.3 | 40 | 2.9 |  | 30 |  |  |  | 22 | 1200 |  | 1700 |  |  |  |  | 900 | metall | [9 empty] | 25 | 4.86 | 0.010026 | 0.04
4 | 14 Rönneå, uppstr Ljungbyheds AR | 2010-04-14 | 4.455 | 9.4 | 10.8 | 94.6318 | 7.66 | 1.2873 | 22.8 | 70 | 5 |  | 40 |  |  |  | 19 | 1100 |  | 1500 |  |  |  |  | 1115 | [10 empty] | 25 | 3.25 | 0.010026 | 0.04
5 | 25 Rönneå, vid Stackarps bro | 2010-04-14 | 5.61 | 10.9 | 11.2 | 101.6902 | 7.71 | 1.2673 | 24.4 | 70 | 3.6 |  | 43 |  |  |  | 20 | 1200 |  | 1600 |  |  |  |  | 1200 | [10 empty] | 25 | 3.2 | 0.010026 | 0.04
6 | 34 Rönneå, vid Tranarps bro | 2010-04-14 | 8.1808 | 10.8 | 10.9 | 98.7355 | 7.65 | 1.0988 | 22.3 | 70 | 4.8 |  | 36 |  |  |  | 20 | 1300 |  | 1900 |  |  |  |  | 1345 | [10 empty] | 25 | 2.78 | 0.010026 | 0.04
7 | 49 Rönneå, uppstr Ängelholm | 2010-04-14 | 10.4688 | 10.3 | 10.8 | 96.6866 | 7.57 | 0.98255 | 23.1 | 70 | 5.5 | <5,0 | 38 |  |  |  | 20 | 1400 | 100 | [5 empty] | 1430 | [10 empty] | 25 | 2.49 | 0.010026 | 0.04
8 | 57 Rönneå, vid utl t Skälderviken | 2010-04-14 | 13.4088 | 10.9 | 10.7 | 97.1504 | 7.53 | 0.99859 | 23.6 | 70 | 5 |  | 47 | 9.2 | 9 | 6 | 21 | 1300 | 160 | 2000 |  |  |  |  | 1530 |  | 26 | 3.9 | 17 | 3 | 21 | 20 | 0.95 | 0.12 | 100 | 25 | 2.53 | 0.010026 | 0.04
9 | 6 Bäljaneå, uppstr Röstånga | 2010-04-14 | 0.1015 | 6.2 | 12.3 | 99.5127 | 8.13 | 2.4103 | 38 | 40 | 5 |  | 19 |  |  |  | 18 | 1600 |  | 1800 |  |  |  |  | 830 | [10 empty] | 25 | 6.05 | 0.010026 | 0.04
10 | 8 Bäljaneå, före utfl t Rönneå | 2010-04-14 | 0.5075 | 5.9 | 10.7 | 85.8999 | 7.52 | 1.8809 | 31.7 | 70 | 6.2 |  | 23 |  |  |  | 14 | 1400 |  | 1700 |  |  |  |  | 845 | [10 empty] | 25 | 4.73 | 0.010026 | 0.04
11 | 10 Snällerödsbäcken, ned N Rörum | 2010-04-14 | 0.5075 | 6.3 | 11.9 | 96.5244 | 7.48 | 0.58151 | 14.6 | 100 | 5 |  | 47 |  |  |  | 17 | 820 |  | 1300 |  |  |  |  | 915 | [10 empty] | 25 | 1.49 | 0.010026 | 0.04
12 | 59 Klingstorpabäcken, vid Färingtofta | 2010-04-14 | 0.5075 | 6.8 | 11.8 | 96.9447 | 7.37 | 0.33687 | 10.7 | 85 | 4.5 |  | 51 |  |  |  | 18 | 800 |  | 1200 |  |  |  |  | 930 | metall | [9 empty] | 25 | 0.88 | 0.010026 | 0.04
13 | 15 Ybbarpsån, utfl ur Ybbarpssjön | 2010-04-14 | 0.495 | 9.6 | 10.6 | 93.3271 | 7.11 | 0.20052 | 8.9 | 125 | 8.1 |  | 59 |  |  |  | 20 | 570 |  | 1100 |  |  |  |  | 1000 | [10 empty] | 25 | 0.54 | 0.010026 | 0.04
14 | 16 Ybbarpsån, nedstr Perstorp AB | 2010-04-14 | 0.55 | 9.4 | 11.2 | 98.1366 | 7.29 | 0.60557 | 34.1 | 125 | 10 |  | 63 |  |  |  | 34 | 690 |  | 1500 |  |  |  |  | 945 | [10 empty] | 25 | 1.55 | 0.010026 | 0.04
15 | 17 Ybbarpsån, Storarydsdammens utl | 2010-04-13 | 0.649 | 9.7 | 11.1 | 97.9639 | 7.32 | 0.82614 | 30.9 | 125 | 7.3 |  | 47 |  |  | 2 | 22 | 760 | 130 | 1600 |  |  |  |  | 1545 | [10 empty] | 25 | 2.1 | 0.010026 | 0.04
16 | 18 Ybbarpsån, vid Värgapet | 2010-04-13 | 0.77 | 9.3 | 10.3 | 90.0332 | 7.4 | 0.79406 | 29.9 | 125 | 7 |  | 51 |  |  |  | 20 | 810 |  | 2600 |  |  |  |  | 1530 | [10 empty] | 25 | 2.02 | 0.010026 | 0.04
17 | 22 Ybbarpsån, vid Herrevadskloster | 2010-04-14 | 1.045 | 9.9 | 10.8 | 95.7729 | 7.26 | 0.53739 | 24.5 | 100 | 6.7 | <5,0 | 47 | 12 | 10 |  | 14 | 810 |  | 1500 |  |  |  |  | 1100 | [10 empty] | 25 | 1.38 | 0.010026 | 0.04
18 | 23 Skärån, vid Järbäck | 2010-04-14 | 0.39 | 7.9 | 11.4 | 96.2865 | 7.17 | 0.60958 | 15.5 | 40 | 1.8 |  | 19 |  |  |  | 8 | 1800 |  | 2500 |  |  |  |  | 1130 | [10 empty] | 25 | 1.56 | 0.010026 | 0.04
19 | 26 Klövabäcken, vid Frumölla | 2010-04-14 | 0.5075 | 8.5 | 11.7 | 100.297 | 7.46 | 0.85823 | 19.4 | 40 | 1.6 |  | 16 |  |  |  | 7 | 2100 |  | 2300 |  |  |  |  | 1145 | [10 empty] | 25 | 2.18 | 0.010026 | 0.04
20 | 28 Perstorpsbäcken, uppstr Perstorp | 2010-04-14 | 0.1015 | 6.3 | 11.6 | 94.091 | 7.01 | 0.28474 | 10.3 | 200 | 18 |  | 67 |  |  |  | 18 | 480 |  | 1200 |  |  |  |  | 1030 | [10 empty] | 25 | 0.75 | 0.010026 | 0.04
21 | 29 Perstorpsbäcken, nedstr Perstorp | 2010-04-14 | 0.406 | 7.1 | 11.2 | 92.7181 | 6.91 | 0.38901 | 16.3 | 150 | 12 |  | 47 |  |  |  | 16 | 1200 |  | 1800 |  |  |  |  | 1045 | [10 empty] | 25 | 1.01 | 0.010026 | 0.04
22 | 32 Bäljaneå, uppstr Klippan | 2010-04-14 | 1.5225 | 8.7 | 11.9 | 102.5128 | 7.17 | 0.25266 | 12.3 | 125 | 7.3 |  | 47 |  |  |  | 11 | 1100 |  | 1500 |  |  |  |  | 1215 | [10 empty] | 25 | 0.67 | 0.010026 | 0.04
23 | 33 Bäljaneå, nedstr Klippan | 2010-04-14 | 2.03 | 9.1 | 11.6 | 100.9069 | 7.13 | 0.32484 | 13.3 | 125 | 7.8 | <5,0 | 55 | 12 | 12 |  | 16 | 1200 | 390 | 1800 |  |  |  |  | 1230 | [10 empty] | 25 | 0.85 | 0.010026 | 0.04
24 | 36 Pinnån, nedstr Åsljungasjön | 2010-04-13 | 0.455 | 10.2 | 9.8 | 87.5268 | 6.54 | 0.16042 | 11.1 | 175 | 7.9 |  | 67 |  |  |  | 23 | 580 |  | 1300 |  |  |  |  | 1315 | [10 empty] | 25 | 0.44 | 0.010026 | 0.04
25 | 40 Pinnån, nedstr Örkelljunga | 2010-04-13 | 0.91 | 8.5 | 11.7 | 100.297 | 6.78 | 0.24062 | 13.3 | 125 | 3.9 |  | 55 |  |  |  | 19 | 770 |  | 4000 |  |  |  |  | 1200 | [10 empty] | 25 | 0.64 | 0.010026 | 0.04
26 | 42 Pinnån, uppstr Gelita | 2010-04-14 | 1.4924 | 7.7 | 11.4 | 95.8076 | 6.9 | 0.26469 | 13.7 | 125 | 3.9 |  | 47 |  |  |  | 12 | 950 |  | 1700 |  |  |  |  | 1315 | [10 empty] | 25 | 0.7 | 0.010026 | 0.04
27 | 44 Pinnån, utfl ur Kopparmölledamm | 2010-04-14 | 1.638 | 9.2 | 11.6 | 101.1517 | 7.07 | 0.36094 | 25.1 | 100 | 3.8 |  | 47 |  |  |  | 18 | 1000 |  | 1900 |  |  |  |  | 1300 | [10 empty] | 25 | 0.94 | 0.010026 | 0.04
28 | 58 Pinnån, vid utfl t Rönneå | 2010-04-14 | 2.002 | 9.9 | 11.5 | 101.9804 | 7.04 | 0.37698 | 24.3 | 100 | 7.8 | 7.1 | 47 | 11 | 11 |  | 25 | 1400 |  | 2000 |  |  |  |  | 1400 | [10 empty] | 25 | 0.98 | 0.010026 | 0.04
29 | 48 Pråmöllebäcken, vid Ällekärr | 2010-04-14 | 0.286 | 9.6 | 11.6 | 102.1316 | 7.52 | 0.92239 | 18.8 | 125 | 5.9 |  | 51 |  |  |  | 11 | 900 |  | 1200 |  |  |  |  | 1415 | metall | [9 empty] | 25 | 2.34 | 0.010026 | 0.04
30 | 70 Kägleån, vid Ängeltofta | 2010-04-14 | 0.8631 | 10.3 | 12.3 | 110.1153 | 7.87 | 1.175 | 21.8 | 70 | 6.3 |  | 30 |  |  |  | 17 | 1500 |  | 1800 |  |  |  |  | 1515 | [10 empty] | 25 | 2.97 | 0.010026 | 0.04
31 | 55 Kägleån, SV Månstorp | 2010-04-14 | 0.959 | 9 | 11.9 | 103.2655 | 7.71 | 0.72989 | 25.3 | 70 | 7.2 |  | 31 |  |  |  | 19 | 1500 |  | 2300 |  |  |  |  | 1500 | [10 empty] | 25 | 1.86 | 0.010026 | 0.04
32 | 56 Rössjöholmsån, f utfl t Rönneå | 2010-04-14 | 2.74 | 9.1 | 11.9 | 103.5166 | 7.64 | 0.52135 | 17.8 | 70 | 5.8 | <5,0 | 35 |  |  |  | 16 | 1100 | 25 | [5 empty] | 1445 | [10 empty] | 25 | 1.34 | 0.010026 | 0.04
100 | 19 Ö Sorrödssjön, 0,2 m u ytan | 2010-04-13 |  | 10 | 11.8 | 104.8902 | 7.46 | 0.57349 | 25.9 | 100 | 5.8 |  | 47 |  |  | 4 | 20 | 810 | 99 | 1200 |  | 4.9 | 1.6 | 1.4 | 1500 | [10 empty] | 25 | 1.47 | 0.010026 | 0.04
102 | 19 Ö Sorrödssjön, 1 m ö botten | 2010-04-13 |  | 10 | 11.7 | 104.0013 | 7.42 | 0.60156 | 26.1 | 100 | 6.1 |  | 43 |  |  | 3 | 22 | 830 | 96 | 1300 | [15 empty] | 25 | 1.54 | 0.010026 | 0.04
104 | 37 Hjälmsjön, 0,2 m u ytan | 2010-04-13 |  | 7.5 | 11.3 | 94.493 | 6.93 | 0.18448 | 11.5 | 125 | 4.7 |  | 63 |  |  | 3 | 22 | 690 | 21 | 1600 |  | 1.5 | 1.5 | 1.3 | 1130 | [10 empty] | 25 | 0.5 | 0.010026 | 0.04
106 | 37 Hjälmsjön, 1 m ö botten | 2010-04-13 |  | 7.1 | 11.4 | 94.3738 | 6.74 | 0.17646 | 11.5 | 125 | 4.5 |  | 59 |  |  | 3 | 21 | 690 | 26 | 830 | [15 empty] | 25 | 0.48 | 0.010026 | 0.04
108 | 50 Västersjön, 0,2 m u ytan | 2010-04-13 |  | 6.2 | 12.4 | 100.3217 | 6.94 | 0.16844 | 7.4 | 70 | 1.6 |  | 40 |  |  | <2 | 10 | 270 | 19 | 1200 |  | 2.8 | 2.7 | 2.6 | 1930 | [10 empty] | 25 | 0.46 | 0.010026 | 0.04
110 | 50 Västersjön, 1 m ö botten | 2010-04-13 |  | 6.2 | 12.3 | 99.5127 | 6.94 | 0.17646 | 7.4 | 70 | 1.6 |  | 40 |  |  | <2 | 10 | 270 | 19 | 760 | [15 empty] | 25 | 0.48 | 0.010026 | 0.04
112 | 51 Rössjön, 0,2 m u ytan | 2010-04-13 |  | 4.8 | 12.3 | 95.9419 | 6.98 | 0.21656 | 8.7 | 50 | 1.2 |  | 32 |  |  | <2 | 12 | 380 | 29 | 1300 |  | 2 | 3.3 | 3.2 | 1030 | [10 empty] | 25 | 0.58 | 0.010026 | 0.04
114 | 51 Rössjön, 1 m ö botten | 2010-04-13 |  | 5.2 | 12.1 | 95.3821 | 6.96 | 0.20854 | 8.7 | 50 | 3 |  | 29 |  |  | <2 | 10 | 380 | 27 | 620 | [15 empty] | 25 | 0.56 | 0.010026 | 0.04
200 | provtagningsuppgifter | [19 empty] | Provtagare: Birgitta Bengtsson Projektansvarig: Birgitta Bengtsson | [16 empty] | 0.010026
250 | maj
1 | 1 Rönneå, utloppet ur Ringsjön | 2010-05-20 |  | 16.3 | 10.1 | 103.2292 | 8.11 | 1.9731 | 28.8 | 20 | 4.1 | 5.8 | 29 | 8.7 | 0.9 |  | 22 | 200 | 40 | 980 |  |  |  |  | 945 | [10 empty] | 25 | 4.96 | 0.010026 | 0.04
7 | 49 Rönneå, uppstr Ängelholm | 2010-05-20 |  | 15.1 | 9.6 | 95.6955 | 7.48 | 0.90635 | 22 | 85 | 5.3 | <5,0 | 26 |  |  |  | 25 | 1300 | 42 | [5 empty] | 1250 | [10 empty] | 25 | 2.3 | 0.010026 | 0.04
8 | 57 Rönneå, vid utl t Skälderviken | 2010-05-20 |  | 14.7 | 9.7 | 95.8739 | 7.52 | 0.99458 | 22.9 | 100 | 5.2 |  | 25 | 14 | 9 | 6 | 26 | 1300 | 53 | 2000 |  |  |  |  | 1320 |  | 22 | 4.1 | 18 | 2 | 21 | 21 | 1 | 0.08 | 120 | 25 | 2.52 | 0.010026 | 0.04
14 | 16 Ybbarpsån, nedstr Perstorp AB | 2010-05-20 |  | 15.4 | 9.7 | 97.3055 | 7.45 | 0.6176 | 47.9 | 100 | 7.5 |  | 55 |  |  |  | 32 | 510 |  | 1900 |  |  |  |  | 1050 | [10 empty] | 25 | 1.58 | 0.010026 | 0.04
17 | 22 Ybbarpsån, vid Herrevadskloster | 2010-05-20 |  | 15.6 | 9.7 | 97.714 | 7.4 | 0.68177 | 30.4 | 100 | 4.9 | <5 | 26 | 12 | 7 |  | 19 | 660 |  | 1300 |  |  |  |  | 1020 | [10 empty] | 25 | 1.74 | 0.010026 | 0.04
23 | 33 Bäljaneå, nedstr Klippan | 2010-05-20 |  | 14.7 | 10 | 98.839 | 7.37 | 0.33286 | 12.5 | 150 | 8.1 | 5.9 | 37 | 15 | 11 |  | 27 | 940 | 130 | 1800 |  |  |  |  | 1130 | [10 empty] | 25 | 0.87 | 0.010026 | 0.04
27 | 44 Pinnån, utfl ur Kopparmölledamm | 2010-05-20 |  | 16.2 | 10.5 | 107.0971 | 7.27 | 0.31682 | 22 | 125 | 3.9 |  | 26 |  |  |  | 25 | 1100 |  | 1900 |  |  |  |  | 1200 | [10 empty] | 25 | 0.83 | 0.010026 | 0.04
28 | 58 Pinnån, vid utfl t Rönneå | 2010-05-20 |  | 16.1 | 10.2 | 103.823 | 7.32 | 0.385 | 25.1 | 100 | 5 | 5.3 | 26 | 12 | 10 |  | 27 | 1400 |  | 2000 |  |  |  |  | 1230 | [10 empty] | 25 | 1 | 0.010026 | 0.04
32 | 56 Rössjöholmsån, f utfl t Rönneå | 2010-05-20 |  | 15.6 | 10.9 | 109.8023 | 7.8 | 0.84218 | 18.5 | 100 | 5.8 | <5 | 24 |  |  |  | 23 | 880 | <10 | [5 empty] | 1305 | [10 empty] | 25 | 2.14 | 0.010026 | 0.04
200 | provtagningsuppgifter
250 | juni
1 | 1 Rönneå, utloppet ur Ringsjön |  |  |  |  | 0 |  | #DIV/0! | [29 empty] | 0.010026 | 0.04
7 | 49 Rönneå, uppstr Ängelholm |  |  |  |  | 0 |  | #DIV/0! | [29 empty] | 0.010026 | 0.04
8 | 57 Rönneå, vid utl t Skälderviken |  |  |  |  | 0 |  | #DIV/0! | [29 empty] | 0.010026 | 0.04
14 | 16 Ybbarpsån, nedstr Perstorp AB |  |  |  |  | 0 |  | #DIV/0! | [29 empty] | 0.010026 | 0.04
17 | 22 Ybbarpsån, vid Herrevadskloster |  |  |  |  | 0 |  | #DIV/0! | [29 empty] | 0.010026 | 0.04
23 | 33 Bäljaneå, nedstr Klippan |  |  |  |  | 0 |  | #DIV/0! | [29 empty] | 0.010026 | 0.04
27 | 44 Pinnån, utfl ur Kopparmölledamm |  |  |  |  | 0 |  | #DIV/0! | [29 empty] | 0.010026 | 0.04
28 | 58 Pinnån, vid utfl t Rönneå |  |  |  |  | 0 |  | #DIV/0! | [29 empty] | 0.010026 | 0.04
32 | 56 Rössjöholmsån, f utfl t Rönneå |  |  |  |  | 0 |  | #DIV/0! | [29 empty] | 0.010026 | 0.04
200 | provtagningsuppgifter
250 | juli
1 | 1 Rönneå, utloppet ur Ringsjön |  |  |  |  | 0 |  | #DIV/0! | [30 empty] | 0.04
2 | 3 Rönneå, uppstr Bålamöllan |  |  |  |  | 0 |  | #DIV/0! | [30 empty] | 0.04
3 | 11 Rönneå, vid Djupadalsmölla |  |  |  |  | 0 |  | #DIV/0! | [30 empty] | 0.04
4 | 14 Rönneå, uppstr Ljungbyheds AR |  |  |  |  | 0 |  | #DIV/0! | [30 empty] | 0.04
5 | 25 Rönneå, vid Stackarps bro |  |  |  |  | 0 |  | #DIV/0! | [30 empty] | 0.04
6 | 34 Rönneå, vid Tranarps bro |  |  |  |  | 0 |  | #DIV/0! | [30 empty] | 0.04
7 | 49 Rönneå, uppstr Ängelholm |  |  |  |  | 0 |  | #DIV/0! | [30 empty] | 0.04
8 | 57 Rönneå, vid utl t Skälderviken |  |  |  |  | 0 |  | #DIV/0! | [30 empty] | 0.04
9 | 6 Bäljaneå, uppstr Röstånga |  |  |  |  | 0 |  | #DIV/0! | [30 empty] | 0.04
10 | 8 Bäljaneå, före utfl t Rönneå |  |  |  |  | 0 |  | #DIV/0! | [30 empty] | 0.04
11 | 10 Snällerödsbäcken, ned N Rörum |  |  |  |  | 0 |  | #DIV/0! | [30 empty] | 0.04
12 | 59 Klingstorpabäcken, vid Färingtofta |  |  |  |  | 0 |  | #DIV/0! | [30 empty] | 0.04
13 | 15 Ybbarpsån, utfl ur Ybbarpssjön |  |  |  |  | 0 |  | #DIV/0! | [30 empty] | 0.04
14 | 16 Ybbarpsån, nedstr Perstorp AB |  |  |  |  | 0 |  | #DIV/0! | [30 empty] | 0.04
15 | 17 Ybbarpsån, Storarydsdammens utl |  |  |  |  | 0 |  | #DIV/0! | [30 empty] | 0.04
16 | 18 Ybbarpsån, vid Värgapet |  |  |  |  | 0 |  | #DIV/0! | [30 empty] | 0.04
17 | 22 Ybbarpsån, vid Herrevadskloster |  |  |  |  | 0 |  | #DIV/0! | [30 empty] | 0.04
18 | 23 Skärån, vid Järbäck |  |  |  |  | 0 |  | #DIV/0! | [30 empty] | 0.04
19 | 26 Klövabäcken, vid Frumölla |  |  |  |  | 0 |  | #DIV/0! | [30 empty] | 0.04
20 | 28 Perstorpsbäcken, uppstr Perstorp |  |  |  |  | 0 |  | #DIV/0! | [30 empty] | 0.04
21 | 29 Perstorpsbäcken, nedstr Perstorp |  |  |  |  | 0 |  | #DIV/0! | [30 empty] | 0.04
22 | 32 Bäljaneå, uppstr Klippan |  |  |  |  | 0 |  | #DIV/0! | [30 empty] | 0.04
23 | 33 Bäljaneå, nedstr Klippan |  |  |  |  | 0 |  | #DIV/0! | [30 empty] | 0.04
24 | 36 Pinnån, nedstr Åsljungasjön |  |  |  |  | 0 |  | #DIV/0! | [30 empty] | 0.04
25 | 40 Pinnån, nedstr Örkelljunga |  |  |  |  | 0 |  | #DIV/0! | [30 empty] | 0.04
26 | 42 Pinnån, uppstr Gelita |  |  |  |  | 0 |  | #DIV/0! | [30 empty] | 0.04
27 | 44 Pinnån, utfl ur Kopparmölledamm |  |  |  |  | 0 |  | #DIV/0! | [30 empty] | 0.04
28 | 58 Pinnån, vid utfl t Rönneå |  |  |  |  | 0 |  | #DIV/0! | [30 empty] | 0.04
29 | 48 Pråmöllebäcken, vid Ällekärr |  |  |  |  | 0 |  | #DIV/0! | [30 empty] | 0.04
30 | 70 Kägleån, vid Ängeltofta |  |  |  |  | 0 |  | #DIV/0! | [30 empty] | 0.04
31 | 55 Kägleån, SV Månstorp |  |  |  |  | 0 |  | #DIV/0! | [30 empty] | 0.04
32 | 56 Rössjöholmsån, f utfl t Rönneå |  |  |  |  | 0 |  | #DIV/0! | [30 empty] | 0.04
200 | provtagningsuppgifter
250 | augusti
1 | 1 Rönneå, utloppet ur Ringsjön |  |  |  |  | 0 |  | #DIV/0! | [30 empty] | 0.04
2 | 3 Rönneå, uppstr Bålamöllan |  |  |  |  | 0 |  | #DIV/0! | [30 empty] | 0.04
3 | 11 Rönneå, vid Djupadalsmölla |  |  |  |  | 0 |  | #DIV/0! | [30 empty] | 0.04
4 | 14 Rönneå, uppstr Ljungbyheds AR |  |  |  |  | 0 |  | #DIV/0! | [30 empty] | 0.04
5 | 25 Rönneå, vid Stackarps bro |  |  |  |  | 0 |  | #DIV/0! | [30 empty] | 0.04
6 | 34 Rönneå, vid Tranarps bro |  |  |  |  | 0 |  | #DIV/0! | [30 empty] | 0.04
7 | 49 Rönneå, uppstr Ängelholm |  |  |  |  | 0 |  | #DIV/0! | [30 empty] | 0.04
8 | 57 Rönneå, vid utl t Skälderviken |  |  |  |  | 0 |  | #DIV/0! | [30 empty] | 0.04
9 | 6 Bäljaneå, uppstr Röstånga |  |  |  |  | 0 |  | #DIV/0! | [30 empty] | 0.04
10 | 8 Bäljaneå, före utfl t Rönneå |  |  |  |  | 0 |  | #DIV/0! | [30 empty] | 0.04
11 | 10 Snällerödsbäcken, ned N Rörum |  |  |  |  | 0 |  | #DIV/0! | [30 empty] | 0.04
12 | 59 Klingstorpabäcken, vid Färingtofta |  |  |  |  | 0 |  | #DIV/0! | [30 empty] | 0.04
13 | 15 Ybbarpsån, utfl ur Ybbarpssjön |  |  |  |  | 0 |  | #DIV/0! | [30 empty] | 0.04
14 | 16 Ybbarpsån, nedstr Perstorp AB |  |  |  |  | 0 |  | #DIV/0! | [30 empty] | 0.04
15 | 17 Ybbarpsån, Storarydsdammens utl |  |  |  |  | 0 |  | #DIV/0! | [30 empty] | 0.04
16 | 18 Ybbarpsån, vid Värgapet |  |  |  |  | 0 |  | #DIV/0! | [30 empty] | 0.04
17 | 22 Ybbarpsån, vid Herrevadskloster |  |  |  |  | 0 |  | #DIV/0! | [30 empty] | 0.04
18 | 23 Skärån, vid Järbäck |  |  |  |  | 0 |  | #DIV/0! | [30 empty] | 0.04
19 | 26 Klövabäcken, vid Frumölla |  |  |  |  | 0 |  | #DIV/0! | [30 empty] | 0.04
20 | 28 Perstorpsbäcken, uppstr Perstorp |  |  |  |  | 0 |  | #DIV/0! | [30 empty] | 0.04
21 | 29 Perstorpsbäcken, nedstr Perstorp |  |  |  |  | 0 |  | #DIV/0! | [30 empty] | 0.04
22 | 32 Bäljaneå, uppstr Klippan |  |  |  |  | 0 |  | #DIV/0! | [30 empty] | 0.04
23 | 33 Bäljaneå, nedstr Klippan |  |  |  |  | 0 |  | #DIV/0! | [30 empty] | 0.04
24 | 36 Pinnån, nedstr Åsljungasjön |  |  |  |  | 0 |  | #DIV/0! | [30 empty] | 0.04
25 | 40 Pinnån, nedstr Örkelljunga |  |  |  |  | 0 |  | #DIV/0! | [30 empty] | 0.04
26 | 42 Pinnån, uppstr Gelita |  |  |  |  | 0 |  | #DIV/0! | [30 empty] | 0.04
27 | 44 Pinnån, utfl ur Kopparmölledamm |  |  |  |  | 0 |  | #DIV/0! | [30 empty] | 0.04
28 | 58 Pinnån, vid utfl t Rönneå |  |  |  |  | 0 |  | #DIV/0! | [30 empty] | 0.04
29 | 48 Pråmöllebäcken, vid Ällekärr |  |  |  |  | 0 |  | #DIV/0! | [30 empty] | 0.04
30 | 70 Kägleån, vid Ängeltofta |  |  |  |  | 0 |  | #DIV/0! | [30 empty] | 0.04
31 | 55 Kägleån, SV Månstorp |  |  |  |  | 0 |  | #DIV/0! | [30 empty] | 0.04
32 | 56 Rössjöholmsån, f utfl t Rönneå |  |  |  |  | 0 |  | #DIV/0! | [30 empty] | 0.04
100 | 19 Ö Sorrödssjön, 0,2 m u ytan |  |  |  |  | 0 |  | #DIV/0! | [30 empty] | 0.04
102 | 19 Ö Sorrödssjön, 1 m ö botten |  |  |  |  | 0 |  | #DIV/0! | [30 empty] | 0.04
104 | 37 Hjälmsjön, 0,2 m u ytan |  |  |  |  | 0 |  | #DIV/0! | [30 empty] | 0.04
106 | 37 Hjälmsjön, 1 m ö botten |  |  |  |  | 0 |  | #DIV/0! | [30 empty] | 0.04
108 | 50 Västersjön, 0,2 m u ytan |  |  |  |  | 0 |  | #DIV/0! | [30 empty] | 0.04
110 | 50 Västersjön, 1 m ö botten |  |  |  |  | 0 |  | #DIV/0! | [30 empty] | 0.04
112 | 51 Rössjön, 0,2 m u ytan |  |  |  |  | 0 |  | #DIV/0! | [30 empty] | 0.04
114 | 51 Rössjön, 1 m ö botten |  |  |  |  | 0 |  | #DIV/0! | [30 empty] | 0.04
200 | provtagningsuppgifter
250 | september
1 | 1 Rönneå, utloppet ur Ringsjön |  |  |  |  | 0 |  | #DIV/0! | [30 empty] | 0.04
2 | 3 Rönneå, uppstr Bålamöllan |  |  |  |  | 0 |  | #DIV/0! | [30 empty] | 0.04
3 | 11 Rönneå, vid Djupadalsmölla |  |  |  |  | 0 |  | #DIV/0! | [30 empty] | 0.04
4 | 14 Rönneå, uppstr Ljungbyheds AR |  |  |  |  | 0 |  | #DIV/0! | [30 empty] | 0.04
5 | 25 Rönneå, vid Stackarps bro |  |  |  |  | 0 |  | #DIV/0! | [30 empty] | 0.04
6 | 34 Rönneå, vid Tranarps bro |  |  |  |  | 0 |  | #DIV/0! | [30 empty] | 0.04
7 | 49 Rönneå, uppstr Ängelholm |  |  |  |  | 0 |  | #DIV/0! | [30 empty] | 0.04
8 | 57 Rönneå, vid utl t Skälderviken |  |  |  |  | 0 |  | #DIV/0! | [30 empty] | 0.04
9 | 6 Bäljaneå, uppstr Röstånga |  |  |  |  | 0 |  | #DIV/0! | [30 empty] | 0.04
10 | 8 Bäljaneå, före utfl t Rönneå |  |  |  |  | 0 |  | #DIV/0! | [30 empty] | 0.04
11 | 10 Snällerödsbäcken, ned N Rörum |  |  |  |  | 0 |  | #DIV/0! | [30 empty] | 0.04
12 | 59 Klingstorpabäcken, vid Färingtofta |  |  |  |  | 0 |  | #DIV/0! | [30 empty] | 0.04
13 | 15 Ybbarpsån, utfl ur Ybbarpssjön |  |  |  |  | 0 |  | #DIV/0! | [30 empty] | 0.04
14 | 16 Ybbarpsån, nedstr Perstorp AB |  |  |  |  | 0 |  | #DIV/0! | [30 empty] | 0.04
15 | 17 Ybbarpsån, Storarydsdammens utl |  |  |  |  | 0 |  | #DIV/0! | [30 empty] | 0.04
16 | 18 Ybbarpsån, vid Värgapet |  |  |  |  | 0 |  | #DIV/0! | [30 empty] | 0.04
17 | 22 Ybbarpsån, vid Herrevadskloster |  |  |  |  | 0 |  | #DIV/0! | [30 empty] | 0.04
18 | 23 Skärån, vid Järbäck |  |  |  |  | 0 |  | #DIV/0! | [30 empty] | 0.04
19 | 26 Klövabäcken, vid Frumölla |  |  |  |  | 0 |  | #DIV/0! | [30 empty] | 0.04
20 | 28 Perstorpsbäcken, uppstr Perstorp |  |  |  |  | 0 |  | #DIV/0! | [30 empty] | 0.04
21 | 29 Perstorpsbäcken, nedstr Perstorp |  |  |  |  | 0 |  | #DIV/0! | [30 empty] | 0.04
22 | 32 Bäljaneå, uppstr Klippan |  |  |  |  | 0 |  | #DIV/0! | [30 empty] | 0.04
23 | 33 Bäljaneå, nedstr Klippan |  |  |  |  | 0 |  | #DIV/0! | [30 empty] | 0.04
24 | 36 Pinnån, nedstr Åsljungasjön |  |  |  |  | 0 |  | #DIV/0! | [30 empty] | 0.04
25 | 40 Pinnån, nedstr Örkelljunga |  |  |  |  | 0 |  | #DIV/0! | [30 empty] | 0.04
26 | 42 Pinnån, uppstr Gelita |  |  |  |  | 0 |  | #DIV/0! | [30 empty] | 0.04
27 | 44 Pinnån, utfl ur Kopparmölledamm |  |  |  |  | 0 |  | #DIV/0! | [30 empty] | 0.04
28 | 58 Pinnån, vid utfl t Rönneå |  |  |  |  | 0 |  | #DIV/0! | [30 empty] | 0.04
29 | 48 Pråmöllebäcken, vid Ällekärr |  |  |  |  | 0 |  | #DIV/0! | [30 empty] | 0.04
30 | 70 Kägleån, vid Ängeltofta |  |  |  |  | 0 |  | #DIV/0! | [30 empty] | 0.04
31 | 55 Kägleån, SV Månstorp |  |  |  |  | 0 |  | #DIV/0! | [30 empty] | 0.04
32 | 56 Rössjöholmsån, f utfl t Rönneå |  |  |  |  | 0 |  | #DIV/0! | [30 empty] | 0.04
200 | provtagningsuppgifter
250 | oktober
1 | 1 Rönneå, utloppet ur Ringsjön |  |  |  |  | 0 |  | #DIV/0! | [30 empty] | 0.04
7 | 49 Rönneå, uppstr Ängelholm |  |  |  |  | 0 |  | #DIV/0! | [30 empty] | 0.04
8 | 57 Rönneå, vid utl t Skälderviken |  |  |  |  | 0 |  | #DIV/0! | [30 empty] | 0.04
14 | 16 Ybbarpsån, nedstr Perstorp AB |  |  |  |  | 0 |  | #DIV/0! | [30 empty] | 0.04
17 | 22 Ybbarpsån, vid Herrevadskloster |  |  |  |  | 0 |  | #DIV/0! | [30 empty] | 0.04
23 | 33 Bäljaneå, nedstr Klippan |  |  |  |  | 0 |  | #DIV/0! | [30 empty] | 0.04
27 | 44 Pinnån, utfl ur Kopparmölledamm |  |  |  |  | 0 |  | #DIV/0! | [30 empty] | 0.04
28 | 58 Pinnån, vid utfl t Rönneå |  |  |  |  | 0 |  | #DIV/0! | [30 empty] | 0.04
32 | 56 Rössjöholmsån, f utfl t Rönneå |  |  |  |  | 0 |  | #DIV/0! | [30 empty] | 0.04
200 | provtagningsuppgifter
250 | november
1 | 1 Rönneå, utloppet ur Ringsjön |  |  |  |  | 0 |  | #DIV/0! | [30 empty] | 0.04
2 | 3 Rönneå, uppstr Bålamöllan |  |  |  |  | 0 |  | #DIV/0! | [30 empty] | 0.04
3 | 11 Rönneå, vid Djupadalsmölla |  |  |  |  | 0 |  | #DIV/0! | [30 empty] | 0.04
4 | 14 Rönneå, uppstr Ljungbyheds AR |  |  |  |  | 0 |  | #DIV/0! | [30 empty] | 0.04
5 | 25 Rönneå, vid Stackarps bro |  |  |  |  | 0 |  | #DIV/0! | [30 empty] | 0.04
6 | 34 Rönneå, vid Tranarps bro |  |  |  |  | 0 |  | #DIV/0! | [30 empty] | 0.04
7 | 49 Rönneå, uppstr Ängelholm |  |  |  |  | 0 |  | #DIV/0! | [30 empty] | 0.04
8 | 57 Rönneå, vid utl t Skälderviken |  |  |  |  | 0 |  | #DIV/0! | [30 empty] | 0.04
9 | 6 Bäljaneå, uppstr Röstånga |  |  |  |  | 0 |  | #DIV/0! | [30 empty] | 0.04
10 | 8 Bäljaneå, före utfl t Rönneå |  |  |  |  | 0 |  | #DIV/0! | [30 empty] | 0.04
11 | 10 Snällerödsbäcken, ned N Rörum |  |  |  |  | 0 |  | #DIV/0! | [30 empty] | 0.04
12 | 59 Klingstorpabäcken, vid Färingtofta |  |  |  |  | 0 |  | #DIV/0! | [30 empty] | 0.04
13 | 15 Ybbarpsån, utfl ur Ybbarpssjön |  |  |  |  | 0 |  | #DIV/0! | [30 empty] | 0.04
14 | 16 Ybbarpsån, nedstr Perstorp AB |  |  |  |  | 0 |  | #DIV/0! | [30 empty] | 0.04
15 | 17 Ybbarpsån, Storarydsdammens utl |  |  |  |  | 0 |  | #DIV/0! | [30 empty] | 0.04
16 | 18 Ybbarpsån, vid Värgapet |  |  |  |  | 0 |  | #DIV/0! | [30 empty] | 0.04
17 | 22 Ybbarpsån, vid Herrevadskloster |  |  |  |  | 0 |  | #DIV/0! | [30 empty] | 0.04
18 | 23 Skärån, vid Järbäck |  |  |  |  | 0 |  | #DIV/0! | [30 empty] | 0.04
19 | 26 Klövabäcken, vid Frumölla |  |  |  |  | 0 |  | #DIV/0! | [30 empty] | 0.04
20 | 28 Perstorpsbäcken, uppstr Perstorp |  |  |  |  | 0 |  | #DIV/0! | [30 empty] | 0.04
21 | 29 Perstorpsbäcken, nedstr Perstorp |  |  |  |  | 0 |  | #DIV/0! | [30 empty] | 0.04
22 | 32 Bäljaneå, uppstr Klippan |  |  |  |  | 0 |  | #DIV/0! | [30 empty] | 0.04
23 | 33 Bäljaneå, nedstr Klippan |  |  |  |  | 0 |  | #DIV/0! | [30 empty] | 0.04
24 | 36 Pinnån, nedstr Åsljungasjön |  |  |  |  | 0 |  | #DIV/0! | [30 empty] | 0.04
25 | 40 Pinnån, nedstr Örkelljunga |  |  |  |  | 0 |  | #DIV/0! | [30 empty] | 0.04
26 | 42 Pinnån, uppstr Gelita |  |  |  |  | 0 |  | #DIV/0! | [30 empty] | 0.04
27 | 44 Pinnån, utfl ur Kopparmölledamm |  |  |  |  | 0 |  | #DIV/0! | [30 empty] | 0.04
28 | 58 Pinnån, vid utfl t Rönneå |  |  |  |  | 0 |  | #DIV/0! | [30 empty] | 0.04
29 | 48 Pråmöllebäcken, vid Ällekärr |  |  |  |  | 0 |  | #DIV/0! | [30 empty] | 0.04
30 | 70 Kägleån, vid Ängeltofta |  |  |  |  | 0 |  | #DIV/0! | [30 empty] | 0.04
31 | 55 Kägleån, SV Månstorp |  |  |  |  | 0 |  | #DIV/0! | [30 empty] | 0.04
32 | 56 Rössjöholmsån, f utfl t Rönneå |  |  |  |  | 0 |  | #DIV/0! | [30 empty] | 0.04
100 | 19 Ö Sorrödssjön, 0,2 m u ytan |  |  |  |  | 0 |  | #DIV/0! | [30 empty] | 0.04
102 | 19 Ö Sorrödssjön, 1 m ö botten |  |  |  |  | 0 |  | #DIV/0! | [30 empty] | 0.04
104 | 37 Hjälmsjön, 0,2 m u ytan |  |  |  |  | 0 |  | #DIV/0! | [30 empty] | 0.04
106 | 37 Hjälmsjön, 1 m ö botten |  |  |  |  | 0 |  | #DIV/0! | [30 empty] | 0.04
108 | 50 Västersjön, 0,2 m u ytan |  |  |  |  | 0 |  | #DIV/0! | [30 empty] | 0.04
110 | 50 Västersjön, 1 m ö botten |  |  |  |  | 0 |  | #DIV/0! | [30 empty] | 0.04
112 | 51 Rössjön, 0,2 m u ytan |  |  |  |  | 0 |  | #DIV/0! | [30 empty] | 0.04
114 | 51 Rössjön, 1 m ö botten |  |  |  |  | 0 |  | #DIV/0! | [30 empty] | 0.04
200 | provtagningsuppgifter
250 | december
1 | 1 Rönneå, utloppet ur Ringsjön |  |  |  |  | 0 |  | #DIV/0! | [30 empty] | 0.04
7 | 49 Rönneå, uppstr Ängelholm |  |  |  |  | 0 |  | #DIV/0! | [30 empty] | 0.04
8 | 57 Rönneå, vid utl t Skälderviken |  |  |  |  | 0 |  | #DIV/0! | [30 empty] | 0.04
14 | 16 Ybbarpsån, nedstr Perstorp AB |  |  |  |  | 0 |  | #DIV/0! | [30 empty] | 0.04
17 | 22 Ybbarpsån, vid Herrevadskloster |  |  |  |  | 0 |  | #DIV/0! | [30 empty] | 0.04
23 | 33 Bäljaneå, nedstr Klippan |  |  |  |  | 0 |  | #DIV/0! | [30 empty] | 0.04
27 | 44 Pinnån, utfl ur Kopparmölledamm |  |  |  |  | 0 |  | #DIV/0! | [30 empty] | 0.04
28 | 58 Pinnån, vid utfl t Rönneå |  |  |  |  | 0 |  | #DIV/0! | [30 empty] | 0.04
32 | 56 Rössjöholmsån, f utfl t Rönneå |  |  |  |  | 0 |  | #DIV/0! | [30 empty] | 0.04
200 | provtagningsuppgifter | [37 empty] | 0.04
[6 empty] | 0 |  | #DIV/0! | [30 empty] | 0.04
* = punkt med vatttenföringsstation eller fast pegel med avbördningskurva
0
0
[5 empty] | Syreh | Syrem |  |  |  | Färg | Gruml |  | Perm.t. |  |  |  | Tot-P | NO3-N |  | Tot-N
Note on C7: Provtagn datum: Datum för provtagningstillfället.
Note on D7: Vattenf: Vattenföring (vattenmängd per sekund) baseras på enkla mätningar (flottörmetod) i mindre vattendrag vid provtagningstillfället samt uppgifter från mätstationer: SMHI (Bäljane å - stn 33, Pinnnån - Fastarp uppstr stn 58, Rössjöholmsån - stn 56), Sydvatten (Rönne å - stn 1 och 24) och Perstorp AB (Ybbarpsån - stn 16). På stationer där uppgift saknas beräknas vattenföringen som arealvägd relation till närbelägen station med vattenföringsuppgift.
Note on E7: Temp: Vattentemperatur i Celsiusgrader mätt vid provtagningstillfället.
Note on H7: pH: ett mått på vattnets surhet eller innehåll av vätejoner (H+). pH 7 innebär neutralt värde, högre än 7 är basiskt och lägre än 7 surt.
Note on F7: Syreh: Syrehalt mäts med elektrod direkt vid provtillfället.
Note on G7: Syrem: Syremättnad anger vattnets innehåll av syre i förhållande till hur mycket syre vattnet normalt förmår att lösa vid en bestämd temperatur. Vid högre temperaturer minskar vattnets förmåga att lösa syre.
Note on I7: Alkalin: Alkalinitet är ett mått på vattnets buffertförmåga mot försurning.
Note on J7: Kond: Konduktivitet, eller ledningsförmåga, är ett mått på vattnets elektriska ledningsförmåga och innehåll av joner (salter).
Note on K7: Färg: Färg, eller färgtal, är ett mått på vattnets brunfärgning mätt mot en platina(Pt)-skala.
Note on L7: Gruml: Grumlighet, eller turbiditet, är ett mått på vattnets grumlighet mätt med en turbiditetsmätare.
Note on M7: Susp: Suspenderat material anger mängden (vikten) av partiklar i vattnet.
Note on N7: Perm.t.: Permanganattal är ett mått på vattnets innehåll av organiskt material, som oxideras med permanganat. COD bygger på samma analys men resultat redovisas som förbrukad syremängd.
Note on O7: TOC: Totalt Organiskt Kol (C) är ett mått på vattnets innhåll av organiskt material och organiska ämnen.
Note on P7: SiO2: Kiselsyra (SiO2) är ett mått vattnets kiselinnehåll. Kisel analyseras eftersom det är ett ämne som inte tillförs vattnet via mänskliga utsläpp, t ex via avlopp, luftföroreningar eller som gödningsmedel i jordbruket.
Note on Q7: PO4-P: Fosfatfosfor (PO4-P) anger den fosfor som förekommer som fosfat i vattnet
Note on R7: Tot-P: Totalfosfor (Tot-P) är ett mått på vattnets totala fosforinnehåll, vilket inbegriper löst fosfor och fosfor bundet till organiskt och minerogent material.
Note on S7: NO3+2-N: Nitrat+nitrit-kväve (NO3+2-N) anger det kväve som förekommer som nitrat och nitrit i vattnet.
Note on U7: Tot-N: Totalkväve (Tot-N) är ett mått på vattnets totala kväveinnehåll, vilket inbegriper kväve i form av nitrat, nitrit, ammonium och organiskt bundet kväve.
Note on X7: Siktdjup: Det vattendjup på vilket en vit skiva kan urskiljas med ("m") och utan ("u") vattenkikare.
Note on Z7: Tid: Klockslag för provtagningstillfället. Ex. "920" läses klockan 20 minuter över 9.
Note on AA7: Anmärkning: Avser framförallt kommentar till anmärkningsvärda provförhållanden eller iakttagelser vid provlokalen.
Note on T7: NH4-N: Ammonium-kväve (NH4-N) anger det kväve som förekommer som ammonium i vattnet.
Note on W7: Klor a Klorofyll a (klor a) är ett grovt mått på vattnets växtplanktonbiomassa. Halten varierar bla med ljusförhållande, temperatur och närsalttillgång
Note on B2: Länk till Excel-fil på Ekologgruppens hemsida OBS! Kräver Internetuppkoppling
Note on Y53: Birgitta: uppskattat värde
Note on Y55: Birgitta: uppskattat värde
Note on Y57: Birgitta: uppskattat värde
Note on Y59: Birgitta: uppskattat värde
Parametrar som färgklassas är: pH Syrehalt Klorofyll a Alkalinitet Siktdjup TOC Färg Grumlighet Totalfosfor (Tot-P) Totalkväve (Tot-N)
Alkalinitetsberäkning Alkaliniteten= konc. HCl * (ml förbrukad HCl - blindprov) / ml prov Vid ny saltsyrakoncentration, fyll i kolumn AT. Fyll också i datum och din signatur. Blindprovets förbrukade volym HCL finns i kolumn AS (ska inte ändras)
Här kan du få automatisk klassning av halter och värden Bra eller önskat tillstånd Dåligt eller oönskat tillstånd
Start
kommentar
kommentar
kommentar
kommentar
kommentar
kommentar
kommentar
kommentar
kommentar
kommentar
kommentar
kommentar
Förklaringar av färger och klassindelningar

## Sorterat
Rönne å
Rönne å 2010
Sorterings- | Provtagningspunkt | Provtagn | Vattenf | Temp | Syreh | Syrem | pH | Alkalin | Kond | Färg | Gruml | Susp | Perm.t. | TOC | SiO2 | PO4-P | Tot-P | NO3+2-N | NH4-N | Tot-N | provtagare/projektledare | Klor a | Siktdjup |  | Tid | Anmärkning | Ca | Mg | Na | K | SO4 | Cl | Fe | Mn | Al | provvolym | HCL,förbruk | mmol/l
ordning | Nr Läge | datum | m3/s | °C | mg/l | % |  | mmol/l | mS/m | mgPt/l | FNU | mg/l | mg/l | mg/l | mg/l | µg/l | µg/l | µg/l | µg/l | µg/l |  | mg/m3 | m | u |  |  | mg/l | mg/l | mg/l | mg/l | mg/l | mg/l | mg/l | mg/l | µg/l | ml | ml | saltsyrakoncentration | blindprov
1 | 1 Rönneå, utloppet ur Ringsjön | 2010-01-14 | 4.29 | 0.7 | 13.6 | 94.7787 | 7.86 | 2.119 | 31.7 | 20 | 1.4 | <5,0 | 30 | 9.3 | 2 |  | 21 | 450 | 140 | 1200 |  |  |  |  | 715
1 | 1 Rönneå, utloppet ur Ringsjön | 2010-02-17 | 0.29 | 0.1 | 9.3 | 63.7078 | 7.78 | 2.2619 | 32.4 | 20 | 1.7 | <5,0 | 31 | 9.4 | 3 |  | 33 | 680 | 160 | 1400 |  |  |  |  | 8 | is
1 | 1 Rönneå, utloppet ur Ringsjön | 2010-03-16 | 0.15 | 0 | 13.7 | 93.5792 | 7.71 | 1.8769 | 27.9 | 25 | 3.1 | 8.8 | 33 | 8.8 | 2 |  | 31 | 690 | 110 | 1400 |  |  |  |  | 730 | is
1 | 1 Rönneå, utloppet ur Ringsjön | 2010-04-14 | 0.06 | 7.9 | 11.4 | 96.2865 | 8.25 | 1.945 | 28.8 | 20 | 5.9 | 8.5 | 30 | 8.8 | 1 |  | 38 | 440 | 19 | 1200 |  |  |  |  | 745
1 | 1 Rönneå, utloppet ur Ringsjön |  |  |  |  | 0 |  | #DIV/0!
1 | 1 Rönneå, utloppet ur Ringsjön |  |  |  |  | 0 |  | #DIV/0!
1 | 1 Rönneå, utloppet ur Ringsjön |  |  |  |  | 0 |  | #DIV/0!
1 | 1 Rönneå, utloppet ur Ringsjön |  |  |  |  | 0 |  | #DIV/0!
1 | 1 Rönneå, utloppet ur Ringsjön |  |  |  |  | 0 |  | #DIV/0!
1 | 1 Rönneå, utloppet ur Ringsjön |  |  |  |  | 0 |  | #DIV/0!
1 | 1 Rönneå, utloppet ur Ringsjön |  |  |  |  | 0 |  | #DIV/0!
1 | 1 Rönneå, utloppet ur Ringsjön |  |  |  |  | 0 |  | #DIV/0!
2 | 3 Rönneå, uppstr Bålamöllan | 2010-02-17 | 0.3045 | 0.2 | 7.8 | 53.5863 | 7.55 | 2.2378 | 35.3 | 45 | 3.8 |  | 36 |  |  |  | 39 | 1100 |  | 2200 |  |  |  |  | 830 | is
2 | 3 Rönneå, uppstr Bålamöllan | 2010-04-14 | 0.063 | 7.8 | 10.2 | 85.9368 | 7.7 | 1.9691 | 30.6 | 70 | 4 |  | 43 |  |  |  | 33 | 1000 |  | 1900 |  |  |  |  | 815
2 | 3 Rönneå, uppstr Bålamöllan |  |  |  |  | 0 |  | #DIV/0!
2 | 3 Rönneå, uppstr Bålamöllan |  |  |  |  | 0 |  | #DIV/0!
2 | 3 Rönneå, uppstr Bålamöllan |  |  |  |  | 0 |  | #DIV/0!
2 | 3 Rönneå, uppstr Bålamöllan |  |  |  |  | 0 |  | #DIV/0!
3 | 11 Rönneå, vid Djupadalsmölla | 2010-02-17 | 2.146 | 0 | 8.8 | 60.1093 | 7.54 | 2.3942 | 35.4 | 30 | 3.3 |  | 32 |  |  |  | 34 | 1400 |  | 2100 |  |  |  |  | 1000 | is
3 | 11 Rönneå, vid Djupadalsmölla | 2010-04-14 | 3.962 | 8.4 | 10.6 | 90.6442 | 7.82 | 1.933 | 30.3 | 40 | 2.9 |  | 30 |  |  |  | 22 | 1200 |  | 1700 |  |  |  |  | 900 | metall
3 | 11 Rönneå, vid Djupadalsmölla |  |  |  |  | 0 |  | #DIV/0!
3 | 11 Rönneå, vid Djupadalsmölla |  |  |  |  | 0 |  | #DIV/0!
3 | 11 Rönneå, vid Djupadalsmölla |  |  |  |  | 0 |  | #DIV/0!
3 | 11 Rönneå, vid Djupadalsmölla |  |  |  |  | 0 |  | #DIV/0!
4 | 14 Rönneå, uppstr Ljungbyheds AR | 2010-02-17 | 2.3363 | 0 | 9.3 | 63.5246 | 7.55 | 1.6804 | 27.9 | 70 | 6 |  | 32 |  |  |  | 26 | 1400 |  | 2000 |  |  |  |  | 1230
4 | 14 Rönneå, uppstr Ljungbyheds AR | 2010-04-14 | 4.455 | 9.4 | 10.8 | 94.6318 | 7.66 | 1.2873 | 22.8 | 70 | 5 |  | 40 |  |  |  | 19 | 1100 |  | 1500 |  |  |  |  | 1115
4 | 14 Rönneå, uppstr Ljungbyheds AR |  |  |  |  | 0 |  | #DIV/0!
4 | 14 Rönneå, uppstr Ljungbyheds AR |  |  |  |  | 0 |  | #DIV/0!
4 | 14 Rönneå, uppstr Ljungbyheds AR |  |  |  |  | 0 |  | #DIV/0!
4 | 14 Rönneå, uppstr Ljungbyheds AR |  |  |  |  | 0 |  | #DIV/0!
5 | 25 Rönneå, vid Stackarps bro | 2010-02-17 | 3.009 | 0 | 14.2 | 96.9945 | 7.59 | 1.5119 | 30.9 | 70 | 10 |  | 34 |  |  |  | 26 | 1700 |  | 2500 |  |  |  |  | 1400
5 | 25 Rönneå, vid Stackarps bro | 2010-04-14 | 5.61 | 10.9 | 11.2 | 101.6902 | 7.71 | 1.2673 | 24.4 | 70 | 3.6 |  | 43 |  |  |  | 20 | 1200 |  | 1600 |  |  |  |  | 1200
5 | 25 Rönneå, vid Stackarps bro |  |  |  |  | 0 |  | #DIV/0!
5 | 25 Rönneå, vid Stackarps bro |  |  |  |  | 0 |  | #DIV/0!
5 | 25 Rönneå, vid Stackarps bro |  |  |  |  | 0 |  | #DIV/0!
5 | 25 Rönneå, vid Stackarps bro |  |  |  |  | 0 |  | #DIV/0!
6 | 34 Rönneå, vid Tranarps bro | 2010-02-17 | 4.2243 | 0 | 13 | 88.7978 | 7.56 | 1.2432 | 27.3 | 70 | 11 |  | 32 |  |  |  | 27 | 1700 |  | 2600 |  |  |  |  | 1600 | is
6 | 34 Rönneå, vid Tranarps bro | 2010-04-14 | 8.1808 | 10.8 | 10.9 | 98.7355 | 7.65 | 1.0988 | 22.3 | 70 | 4.8 |  | 36 |  |  |  | 20 | 1300 |  | 1900 |  |  |  |  | 1345
6 | 34 Rönneå, vid Tranarps bro |  |  |  |  | 0 |  | #DIV/0!
6 | 34 Rönneå, vid Tranarps bro |  |  |  |  | 0 |  | #DIV/0!
6 | 34 Rönneå, vid Tranarps bro |  |  |  |  | 0 |  | #DIV/0!
6 | 34 Rönneå, vid Tranarps bro |  |  |  |  | 0 |  | #DIV/0!
7 | 49 Rönneå, uppstr Ängelholm | 2010-01-14 | 9.4748 | 0.1 | 13.7 | 93.8492 | 7.57 | 1.2031 | 28.1 | 70 | 12 | 19 | 51 |  |  |  | 58 | 1800 | 230 | [5 empty] | 1030 | 10cm is
7 | 49 Rönneå, uppstr Ängelholm | 2010-02-17 | 5.2929 | -0.2 | 13.6 | 92.3612 | 7.49 | 1.139 | 29.6 | 70 | 6.5 | <5,0 | 35 |  |  |  | 25 | 1800 | 240 | [5 empty] | 1645
7 | 49 Rönneå, uppstr Ängelholm | 2010-03-16 | 7.5795 | 2.4 | 12.6 | 92.1023 | 7.41 | 1.0507 | 27 | 85 | 18 | 10 | 40 |  |  |  | 53 | 1900 | 180 | [5 empty] | 1230
7 | 49 Rönneå, uppstr Ängelholm | 2010-04-14 | 10.4688 | 10.3 | 10.8 | 96.6866 | 7.57 | 0.98255 | 23.1 | 70 | 5.5 | <5,0 | 38 |  |  |  | 20 | 1400 | 100 | [5 empty] | 1430
7 | 49 Rönneå, uppstr Ängelholm |  |  |  |  | 0 |  | #DIV/0!
7 | 49 Rönneå, uppstr Ängelholm |  |  |  |  | 0 |  | #DIV/0!
7 | 49 Rönneå, uppstr Ängelholm |  |  |  |  | 0 |  | #DIV/0!
7 | 49 Rönneå, uppstr Ängelholm |  |  |  |  | 0 |  | #DIV/0!
7 | 49 Rönneå, uppstr Ängelholm |  |  |  |  | 0 |  | #DIV/0!
7 | 49 Rönneå, uppstr Ängelholm |  |  |  |  | 0 |  | #DIV/0!
7 | 49 Rönneå, uppstr Ängelholm |  |  |  |  | 0 |  | #DIV/0!
7 | 49 Rönneå, uppstr Ängelholm |  |  |  |  | 0 |  | #DIV/0!
8 | 57 Rönneå, vid utl t Skälderviken | 2010-01-14 | 11.7848 | 0.5 | 13.4 | 92.8534 | 7.48 | 1.0868 | 28.5 | 70 | 4.7 |  | 33 | 10 | 11 | 11 | 23 | 1800 | 280 | 2500 |  |  |  |  | 1130 | isfritt under bron | 29 | 4.3 | 20 | 3 | 27 | 23 | 1 | 0.12 | 100
8 | 57 Rönneå, vid utl t Skälderviken | 2010-02-17 | 6.7429 | 0 | 14 | 95.6284 | 7.38 | 1.155 | 31.7 | 70 | 5.8 |  | 32 | 7.7 | 13 | 16 | 27 | 1800 | 230 | 2800 |  |  |  |  | 1800 |  | 27 | 4.9 | 28 | 3 | 34 | 28 | 1.5 | 0.16 | 91
8 | 57 Rönneå, vid utl t Skälderviken | 2010-03-16 | 10.5795 | 3.1 | 12.3 | 91.6558 | 7.39 | 1.0467 | 26.6 | 85 | 22 |  | 43 | 12 | 13 | 62 | 93 | 1900 | 200 | 2600 |  |  |  |  | 1315 |  | 23 | 4.4 | 19 | 3 | 23 | 24 | 1.7 | 0.15 | 690
8 | 57 Rönneå, vid utl t Skälderviken | 2010-04-14 | 13.4088 | 10.9 | 10.7 | 97.1504 | 7.53 | 0.99859 | 23.6 | 70 | 5 |  | 47 | 9.2 | 9 | 6 | 21 | 1300 | 160 | 2000 |  |  |  |  | 1530 |  | 26 | 3.9 | 17 | 3 | 21 | 20 | 0.95 | 0.12 | 100
8 | 57 Rönneå, vid utl t Skälderviken |  |  |  |  | 0 |  | #DIV/0!
8 | 57 Rönneå, vid utl t Skälderviken |  |  |  |  | 0 |  | #DIV/0!
8 | 57 Rönneå, vid utl t Skälderviken |  |  |  |  | 0 |  | #DIV/0!
8 | 57 Rönneå, vid utl t Skälderviken |  |  |  |  | 0 |  | #DIV/0!
8 | 57 Rönneå, vid utl t Skälderviken |  |  |  |  | 0 |  | #DIV/0!
8 | 57 Rönneå, vid utl t Skälderviken |  |  |  |  | 0 |  | #DIV/0!
8 | 57 Rönneå, vid utl t Skälderviken |  |  |  |  | 0 |  | #DIV/0!
8 | 57 Rönneå, vid utl t Skälderviken |  |  |  |  | 0 |  | #DIV/0!
9 | 6 Bäljaneå, uppstr Röstånga | 2010-02-17 | 0.0465 | 0.2 | 9.8 | 67.3263 | 8.04 | 3.0118 | 45.3 | 30 | 3.4 |  | 15 |  |  |  | 24 | 2100 |  | 2700 |  |  |  |  | 900 | delvis is
9 | 6 Bäljaneå, uppstr Röstånga | 2010-04-14 | 0.1015 | 6.2 | 12.3 | 99.5127 | 8.13 | 2.4103 | 38 | 40 | 5 |  | 19 |  |  |  | 18 | 1600 |  | 1800 |  |  |  |  | 830
9 | 6 Bäljaneå, uppstr Röstånga |  |  |  |  | 0 |  | #DIV/0!
9 | 6 Bäljaneå, uppstr Röstånga |  |  |  |  | 0 |  | #DIV/0!
9 | 6 Bäljaneå, uppstr Röstånga |  |  |  |  | 0 |  | #DIV/0!
9 | 6 Bäljaneå, uppstr Röstånga |  |  |  |  | 0 |  | #DIV/0!
10 | 8 Bäljaneå, före utfl t Rönneå | 2010-02-17 | 0.2325 | 0.8 | 8.7 | 60.8033 | 7.58 | 2.5306 | 39.6 | 45 | 8 |  | 17 |  |  |  | 25 | 1700 |  | 2300 |  |  |  |  | 930
10 | 8 Bäljaneå, före utfl t Rönneå | 2010-04-14 | 0.5075 | 5.9 | 10.7 | 85.8999 | 7.52 | 1.8809 | 31.7 | 70 | 6.2 |  | 23 |  |  |  | 14 | 1400 |  | 1700 |  |  |  |  | 845
10 | 8 Bäljaneå, före utfl t Rönneå |  |  |  |  | 0 |  | #DIV/0!
10 | 8 Bäljaneå, före utfl t Rönneå |  |  |  |  | 0 |  | #DIV/0!
10 | 8 Bäljaneå, före utfl t Rönneå |  |  |  |  | 0 |  | #DIV/0!
10 | 8 Bäljaneå, före utfl t Rönneå |  |  |  |  | 0 |  | #DIV/0!
11 | 10 Snällerödsbäcken, ned N Rörum | 2010-02-17 | 0.2325 | 0.4 | 9.5 | 65.6408 | 7.61 | 0.75396 | 16.7 | 100 | 6.4 |  | 59 |  |  |  | 20 | 830 |  | 1300 |  |  |  |  | 1015
11 | 10 Snällerödsbäcken, ned N Rörum | 2010-04-14 | 0.5075 | 6.3 | 11.9 | 96.5244 | 7.48 | 0.58151 | 14.6 | 100 | 5 |  | 47 |  |  |  | 17 | 820 |  | 1300 |  |  |  |  | 915
11 | 10 Snällerödsbäcken, ned N Rörum |  |  |  |  | 0 |  | #DIV/0!
11 | 10 Snällerödsbäcken, ned N Rörum |  |  |  |  | 0 |  | #DIV/0!
11 | 10 Snällerödsbäcken, ned N Rörum |  |  |  |  | 0 |  | #DIV/0!
11 | 10 Snällerödsbäcken, ned N Rörum |  |  |  |  | 0 |  | #DIV/0!
12 | 59 Klingstorpabäcken, vid Färingtofta | 2010-02-17 | 0.2325 | 0.5 | 9.4 | 65.136 | 7.41 | 0.40104 | 12.6 | 125 | 5.1 |  | 59 |  |  |  | 19 | 710 |  | 1300 |  |  |  |  | 1030
12 | 59 Klingstorpabäcken, vid Färingtofta | 2010-04-14 | 0.5075 | 6.8 | 11.8 | 96.9447 | 7.37 | 0.33687 | 10.7 | 85 | 4.5 |  | 51 |  |  |  | 18 | 800 |  | 1200 |  |  |  |  | 930 | metall
12 | 59 Klingstorpabäcken, vid Färingtofta |  |  |  |  | 0 |  | #DIV/0!
12 | 59 Klingstorpabäcken, vid Färingtofta |  |  |  |  | 0 |  | #DIV/0!
12 | 59 Klingstorpabäcken, vid Färingtofta |  |  |  |  | 0 |  | #DIV/0!
12 | 59 Klingstorpabäcken, vid Färingtofta |  |  |  |  | 0 |  | #DIV/0!
13 | 15 Ybbarpsån, utfl ur Ybbarpssjön | 2010-02-17 | 0.2907 | 0.7 | 5.5 | 38.3296 | 6.7 | 0.385 | 11.7 | 125 | 12.9 |  | 38 |  |  |  | 18 | 360 |  | 880 |  |  |  |  | 1115
13 | 15 Ybbarpsån, utfl ur Ybbarpssjön | 2010-04-14 | 0.495 | 9.6 | 10.6 | 93.3271 | 7.11 | 0.20052 | 8.9 | 125 | 8.1 |  | 59 |  |  |  | 20 | 570 |  | 1100 |  |  |  |  | 1000
13 | 15 Ybbarpsån, utfl ur Ybbarpssjön |  |  |  |  | 0 |  | #DIV/0!
13 | 15 Ybbarpsån, utfl ur Ybbarpssjön |  |  |  |  | 0 |  | #DIV/0!
13 | 15 Ybbarpsån, utfl ur Ybbarpssjön |  |  |  |  | 0 |  | #DIV/0!
13 | 15 Ybbarpsån, utfl ur Ybbarpssjön |  |  |  |  | 0 |  | #DIV/0!
14 | 16 Ybbarpsån, nedstr Perstorp AB | 2010-01-14 | 0.425 | 1.4 | 13.6 | 96.6764 | 7.37 | 0.66573 | 36.2 | 150 | 12 |  | 55 |  |  |  | 27 | 1900 |  | 2900 |  |  |  |  | 830
14 | 16 Ybbarpsån, nedstr Perstorp AB | 2010-02-17 | 0.323 | 1.8 | 9.1 | 65.4178 | 7.24 | 1.2753 | 61.2 | 150 | 14.7 |  | 51 |  |  |  | 29 | 620 |  | 1900 |  |  |  |  | 1100
14 | 16 Ybbarpsån, nedstr Perstorp AB | 2010-03-16 | 0.422 | 1.7 | 13.4 | 96.0603 | 7.24 | 0.87427 | 53.7 | 125 | 12 |  | 55 |  |  |  | 35 | 610 |  | 1600 |  |  |  |  | 845
14 | 16 Ybbarpsån, nedstr Perstorp AB | 2010-04-14 | 0.55 | 9.4 | 11.2 | 98.1366 | 7.29 | 0.60557 | 34.1 | 125 | 10 |  | 63 |  |  |  | 34 | 690 |  | 1500 |  |  |  |  | 945
14 | 16 Ybbarpsån, nedstr Perstorp AB |  |  |  |  | 0 |  | #DIV/0!
14 | 16 Ybbarpsån, nedstr Perstorp AB |  |  |  |  | 0 |  | #DIV/0!
14 | 16 Ybbarpsån, nedstr Perstorp AB |  |  |  |  | 0 |  | #DIV/0!
14 | 16 Ybbarpsån, nedstr Perstorp AB |  |  |  |  | 0 |  | #DIV/0!
14 | 16 Ybbarpsån, nedstr Perstorp AB |  |  |  |  | 0 |  | #DIV/0!
14 | 16 Ybbarpsån, nedstr Perstorp AB |  |  |  |  | 0 |  | #DIV/0!
14 | 16 Ybbarpsån, nedstr Perstorp AB |  |  |  |  | 0 |  | #DIV/0!
14 | 16 Ybbarpsån, nedstr Perstorp AB |  |  |  |  | 0 |  | #DIV/0!
15 | 17 Ybbarpsån, Storarydsdammens utl | 2010-02-18 | 0.38114 | 0.6 | 12.7 | 88.2546 | 7.45 | 1.1349 | 49.6 | 125 | 9.9 |  | 39 |  |  | 5 | 21 | 990 | 220 | 2200 |  |  |  |  | 1700
15 | 17 Ybbarpsån, Storarydsdammens utl | 2010-04-13 | 0.649 | 9.7 | 11.1 | 97.9639 | 7.32 | 0.82614 | 30.9 | 125 | 7.3 |  | 47 |  |  | 2 | 22 | 760 | 130 | 1600 |  |  |  |  | 1545
15 | 17 Ybbarpsån, Storarydsdammens utl |  |  |  |  | 0 |  | #DIV/0!
15 | 17 Ybbarpsån, Storarydsdammens utl |  |  |  |  | 0 |  | #DIV/0!
15 | 17 Ybbarpsån, Storarydsdammens utl |  |  |  |  | 0 |  | #DIV/0!
15 | 17 Ybbarpsån, Storarydsdammens utl |  |  |  |  | 0 |  | #DIV/0!
16 | 18 Ybbarpsån, vid Värgapet | 2010-02-18 | 0.4522 | 1.9 | 13.7 | 98.7615 | 7.64 | 1.1871 | 49.7 | 100 | 11 |  | 40 |  |  |  | 21 | 980 |  | 1900 |  |  |  |  | 1530
16 | 18 Ybbarpsån, vid Värgapet | 2010-04-13 | 0.77 | 9.3 | 10.3 | 90.0332 | 7.4 | 0.79406 | 29.9 | 125 | 7 |  | 51 |  |  |  | 20 | 810 |  | 2600 |  |  |  |  | 1530
16 | 18 Ybbarpsån, vid Värgapet |  |  |  |  | 0 |  | #DIV/0!
16 | 18 Ybbarpsån, vid Värgapet |  |  |  |  | 0 |  | #DIV/0!
16 | 18 Ybbarpsån, vid Värgapet |  |  |  |  | 0 |  | #DIV/0!
16 | 18 Ybbarpsån, vid Värgapet |  |  |  |  | 0 |  | #DIV/0!
17 | 22 Ybbarpsån, vid Herrevadskloster | 2010-01-14 | 0.8075 | 1 | 13.2 | 92.7787 | 7.34 | 0.82614 | 34.3 | 125 | 8.5 | 5.8 | 55 | 14 | 14 |  | 23 | 1200 |  | 1900 |  |  |  |  | 800
17 | 22 Ybbarpsån, vid Herrevadskloster | 2010-02-17 | 0.6137 | 1 | 9.1 | 63.9611 | 7.26 | 0.93442 | 39.4 | 100 | 8.3 | <5,0 | 47 | 10 | 14 |  | 19 | 1100 |  | 2200 |  |  |  |  | 1215
17 | 22 Ybbarpsån, vid Herrevadskloster | 2010-03-16 | 0.8018 | 1.5 | 12.5 | 89.1072 | 7.21 | 0.93442 | 40.5 | 100 | 9.1 | 5.4 | 47 | 12 | 13 |  | 23 | 790 |  | 1700 |  |  |  |  | 800
17 | 22 Ybbarpsån, vid Herrevadskloster | 2010-04-14 | 1.045 | 9.9 | 10.8 | 95.7729 | 7.26 | 0.53739 | 24.5 | 100 | 6.7 | <5,0 | 47 | 12 | 10 |  | 14 | 810 |  | 1500 |  |  |  |  | 1100
17 | 22 Ybbarpsån, vid Herrevadskloster |  |  |  |  | 0 |  | #DIV/0!
17 | 22 Ybbarpsån, vid Herrevadskloster |  |  |  |  | 0 |  | #DIV/0!
17 | 22 Ybbarpsån, vid Herrevadskloster |  |  |  |  | 0 |  | #DIV/0!
17 | 22 Ybbarpsån, vid Herrevadskloster |  |  |  |  | 0 |  | #DIV/0!
17 | 22 Ybbarpsån, vid Herrevadskloster |  |  |  |  | 0 |  | #DIV/0!
17 | 22 Ybbarpsån, vid Herrevadskloster |  |  |  |  | 0 |  | #DIV/0!
17 | 22 Ybbarpsån, vid Herrevadskloster |  |  |  |  | 0 |  | #DIV/0!
17 | 22 Ybbarpsån, vid Herrevadskloster |  |  |  |  | 0 |  | #DIV/0!
18 | 23 Skärån, vid Järbäck | 2010-02-17 | 0.325 | 2.4 | 13.5 | 98.681 | 7.24 | 0.75797 | 17.9 | 20 | 3.1 |  | 16 |  |  |  | 15 | 2100 |  | 2700 |  |  |  |  | 1300
18 | 23 Skärån, vid Järbäck | 2010-04-14 | 0.39 | 7.9 | 11.4 | 96.2865 | 7.17 | 0.60958 | 15.5 | 40 | 1.8 |  | 19 |  |  |  | 8 | 1800 |  | 2500 |  |  |  |  | 1130
18 | 23 Skärån, vid Järbäck |  |  |  |  | 0 |  | #DIV/0!
18 | 23 Skärån, vid Järbäck |  |  |  |  | 0 |  | #DIV/0!
18 | 23 Skärån, vid Järbäck |  |  |  |  | 0 |  | #DIV/0!
18 | 23 Skärån, vid Järbäck |  |  |  |  | 0 |  | #DIV/0!
19 | 26 Klövabäcken, vid Frumölla | 2010-02-17 | 0.2325 | 1.8 | 13.7 | 98.4861 | 7.52 | 1.2673 | 24.4 | 10 | 1.9 |  | 8.7 |  |  |  | 10 | 2600 |  | 3200 |  |  |  |  | 1330
19 | 26 Klövabäcken, vid Frumölla | 2010-04-14 | 0.5075 | 8.5 | 11.7 | 100.297 | 7.46 | 0.85823 | 19.4 | 40 | 1.6 |  | 16 |  |  |  | 7 | 2100 |  | 2300 |  |  |  |  | 1145
19 | 26 Klövabäcken, vid Frumölla |  |  |  |  | 0 |  | #DIV/0!
19 | 26 Klövabäcken, vid Frumölla |  |  |  |  | 0 |  | #DIV/0!
19 | 26 Klövabäcken, vid Frumölla |  |  |  |  | 0 |  | #DIV/0!
19 | 26 Klövabäcken, vid Frumölla |  |  |  |  | 0 |  | #DIV/0!
20 | 28 Perstorpsbäcken, uppstr Perstorp | 2010-02-17 | 0.0465 | 0 | 9.2 | 62.8415 | 7.13 | 0.385 | 11.4 | 125 | 21 |  | 55 |  |  |  | 18 | 420 |  | 1300 |  |  |  |  | 1130 | is
20 | 28 Perstorpsbäcken, uppstr Perstorp | 2010-04-14 | 0.1015 | 6.3 | 11.6 | 94.091 | 7.01 | 0.28474 | 10.3 | 200 | 18 |  | 67 |  |  |  | 18 | 480 |  | 1200 |  |  |  |  | 1030
20 | 28 Perstorpsbäcken, uppstr Perstorp |  |  |  |  | 0 |  | #DIV/0!
20 | 28 Perstorpsbäcken, uppstr Perstorp |  |  |  |  | 0 |  | #DIV/0!
20 | 28 Perstorpsbäcken, uppstr Perstorp |  |  |  |  | 0 |  | #DIV/0!
20 | 28 Perstorpsbäcken, uppstr Perstorp |  |  |  |  | 0 |  | #DIV/0!
21 | 29 Perstorpsbäcken, nedstr Perstorp | 2010-02-17 | 0.186 | 0.4 | 9.2 | 63.5679 | 7.08 | 0.6537 | 20.9 | 100 | 15 |  | 47 |  |  |  | 20 | 1500 |  | 3000 |  |  |  |  | 1200
21 | 29 Perstorpsbäcken, nedstr Perstorp | 2010-04-14 | 0.406 | 7.1 | 11.2 | 92.7181 | 6.91 | 0.38901 | 16.3 | 150 | 12 |  | 47 |  |  |  | 16 | 1200 |  | 1800 |  |  |  |  | 1045
21 | 29 Perstorpsbäcken, nedstr Perstorp |  |  |  |  | 0 |  | #DIV/0!
21 | 29 Perstorpsbäcken, nedstr Perstorp |  |  |  |  | 0 |  | #DIV/0!
21 | 29 Perstorpsbäcken, nedstr Perstorp |  |  |  |  | 0 |  | #DIV/0!
21 | 29 Perstorpsbäcken, nedstr Perstorp |  |  |  |  | 0 |  | #DIV/0!
22 | 32 Bäljaneå, uppstr Klippan | 2010-02-17 | 0.6975 | 0.1 | 14.4 | 98.6444 | 7.23 | 0.41708 | 14.5 | 85 | 14 |  | 38 |  |  |  | 15 | 1200 |  | 1800 |  |  |  |  | 1415 | is
22 | 32 Bäljaneå, uppstr Klippan | 2010-04-14 | 1.5225 | 8.7 | 11.9 | 102.5128 | 7.17 | 0.25266 | 12.3 | 125 | 7.3 |  | 47 |  |  |  | 11 | 1100 |  | 1500 |  |  |  |  | 1215
22 | 32 Bäljaneå, uppstr Klippan |  |  |  |  | 0 |  | #DIV/0!
22 | 32 Bäljaneå, uppstr Klippan |  |  |  |  | 0 |  | #DIV/0!
22 | 32 Bäljaneå, uppstr Klippan |  |  |  |  | 0 |  | #DIV/0!
22 | 32 Bäljaneå, uppstr Klippan |  |  |  |  | 0 |  | #DIV/0!
23 | 33 Bäljaneå, nedstr Klippan | 2010-01-14 | 1.54 | 0.3 | 14.1 | 97.146 | 7.28 | 0.385 | 14.8 | 125 | 8.2 | <5 | 51 | 11 | 14 |  | 16 | 1500 | 370 | 2100 |  |  |  |  | 915 | delvis isbelagt
23 | 33 Bäljaneå, nedstr Klippan | 2010-02-17 | 0.93 | 0.2 | 13.9 | 95.4935 | 7.22 | 0.47323 | 17.2 | 100 | 15 | 5.6 | 38 | 9.3 | 15 |  | 23 | 1600 | 400 | 2900 |  |  |  |  | 1430
23 | 33 Bäljaneå, nedstr Klippan | 2010-03-16 | 1.65 | 0.9 | 14 | 98.1229 | 7.25 | 0.4251 | 16.1 | 125 | 9.2 | <5,0 | 47 | 10 | 13 |  | 17 | 1200 | 380 | 1900 |  |  |  |  | 930
23 | 33 Bäljaneå, nedstr Klippan | 2010-04-14 | 2.03 | 9.1 | 11.6 | 100.9069 | 7.13 | 0.32484 | 13.3 | 125 | 7.8 | <5,0 | 55 | 12 | 12 |  | 16 | 1200 | 390 | 1800 |  |  |  |  | 1230
23 | 33 Bäljaneå, nedstr Klippan |  |  |  |  | 0 |  | #DIV/0!
23 | 33 Bäljaneå, nedstr Klippan |  |  |  |  | 0 |  | #DIV/0!
23 | 33 Bäljaneå, nedstr Klippan |  |  |  |  | 0 |  | #DIV/0!
23 | 33 Bäljaneå, nedstr Klippan |  |  |  |  | 0 |  | #DIV/0!
23 | 33 Bäljaneå, nedstr Klippan |  |  |  |  | 0 |  | #DIV/0!
23 | 33 Bäljaneå, nedstr Klippan |  |  |  |  | 0 |  | #DIV/0!
23 | 33 Bäljaneå, nedstr Klippan |  |  |  |  | 0 |  | #DIV/0!
23 | 33 Bäljaneå, nedstr Klippan |  |  |  |  | 0 |  | #DIV/0!
24 | 36 Pinnån, nedstr Åsljungasjön | 2010-02-18 | 0.2125 | 0.6 | 10.7 | 74.3562 | 6.76 | 0.28073 | 13.1 | 150 | 9.1 |  | 63 |  |  |  | 23 | 600 |  | 930 |  |  |  |  | 1430
24 | 36 Pinnån, nedstr Åsljungasjön | 2010-04-13 | 0.455 | 10.2 | 9.8 | 87.5268 | 6.54 | 0.16042 | 11.1 | 175 | 7.9 |  | 67 |  |  |  | 23 | 580 |  | 1300 |  |  |  |  | 1315
24 | 36 Pinnån, nedstr Åsljungasjön |  |  |  |  | 0 |  | #DIV/0!
24 | 36 Pinnån, nedstr Åsljungasjön |  |  |  |  | 0 |  | #DIV/0!
24 | 36 Pinnån, nedstr Åsljungasjön |  |  |  |  | 0 |  | #DIV/0!
24 | 36 Pinnån, nedstr Åsljungasjön |  |  |  |  | 0 |  | #DIV/0!
25 | 40 Pinnån, nedstr Örkelljunga | 2010-02-18 | 0.425 | 0.7 | 13 | 90.5973 | 7.19 | 0.43312 | 17.3 | 150 | 4.7 |  | 55 |  |  |  | 29 | 770 |  | 2600 |  |  |  |  | 1230
25 | 40 Pinnån, nedstr Örkelljunga | 2010-04-13 | 0.91 | 8.5 | 11.7 | 100.297 | 6.78 | 0.24062 | 13.3 | 125 | 3.9 |  | 55 |  |  |  | 19 | 770 |  | 4000 |  |  |  |  | 1200
25 | 40 Pinnån, nedstr Örkelljunga |  |  |  |  | 0 |  | #DIV/0!
25 | 40 Pinnån, nedstr Örkelljunga |  |  |  |  | 0 |  | #DIV/0!
25 | 40 Pinnån, nedstr Örkelljunga |  |  |  |  | 0 |  | #DIV/0!
25 | 40 Pinnån, nedstr Örkelljunga |  |  |  |  | 0 |  | #DIV/0!
26 | 42 Pinnån, uppstr Gelita | 2010-02-17 | 0.697 | 0.2 | 13.4 | 92.0584 | 7.01 | 0.41708 | 17.4 | 100 | 7.1 |  | 43 |  |  |  | 21 | 940 |  | 2400 |  |  |  |  | 1530
26 | 42 Pinnån, uppstr Gelita | 2010-04-14 | 1.4924 | 7.7 | 11.4 | 95.8076 | 6.9 | 0.26469 | 13.7 | 125 | 3.9 |  | 47 |  |  |  | 12 | 950 |  | 1700 |  |  |  |  | 1315
26 | 42 Pinnån, uppstr Gelita |  |  |  |  | 0 |  | #DIV/0!
26 | 42 Pinnån, uppstr Gelita |  |  |  |  | 0 |  | #DIV/0!
26 | 42 Pinnån, uppstr Gelita |  |  |  |  | 0 |  | #DIV/0!
26 | 42 Pinnån, uppstr Gelita |  |  |  |  | 0 |  | #DIV/0!
27 | 44 Pinnån, utfl ur Kopparmölledamm | 2010-01-14 | 1.359 | 0.8 | 13.8 | 96.4467 | 7.18 | 0.385 | 28.8 | 175 | 16 |  | 79 |  |  |  | 140 | 1700 |  | 3600 |  |  |  |  | 930 | is i kanten
27 | 44 Pinnån, utfl ur Kopparmölledamm | 2010-02-17 | 0.765 | 1.6 | 13.6 | 97.2212 | 7.25 | 0.60156 | 39 | 100 | 5.4 |  | 51 |  |  |  | 37 | 1700 |  | 3300 |  |  |  |  | 1500
27 | 44 Pinnån, utfl ur Kopparmölledamm | 2010-03-16 | 1.125 | 2.2 | 13.4 | 97.4088 | 7.21 | 0.45318 | 33.5 | 100 | 4.5 |  | 51 |  |  |  | 49 | 1400 |  | 2700 |  |  |  |  | 1000
27 | 44 Pinnån, utfl ur Kopparmölledamm | 2010-04-14 | 1.638 | 9.2 | 11.6 | 101.1517 | 7.07 | 0.36094 | 25.1 | 100 | 3.8 |  | 47 |  |  |  | 18 | 1000 |  | 1900 |  |  |  |  | 1300
27 | 44 Pinnån, utfl ur Kopparmölledamm |  |  |  |  | 0 |  | #DIV/0!
27 | 44 Pinnån, utfl ur Kopparmölledamm |  |  |  |  | 0 |  | #DIV/0!
27 | 44 Pinnån, utfl ur Kopparmölledamm |  |  |  |  | 0 |  | #DIV/0!
27 | 44 Pinnån, utfl ur Kopparmölledamm |  |  |  |  | 0 |  | #DIV/0!
27 | 44 Pinnån, utfl ur Kopparmölledamm |  |  |  |  | 0 |  | #DIV/0!
27 | 44 Pinnån, utfl ur Kopparmölledamm |  |  |  |  | 0 |  | #DIV/0!
27 | 44 Pinnån, utfl ur Kopparmölledamm |  |  |  |  | 0 |  | #DIV/0!
27 | 44 Pinnån, utfl ur Kopparmölledamm |  |  |  |  | 0 |  | #DIV/0!
28 | 58 Pinnån, vid utfl t Rönneå | 2010-01-14 | 1.51 | 0.1 | 13.9 | 95.2192 | 7.16 | 0.41708 | 33.5 | 125 | 7.3 | 6.4 | 51 | 12 | 13 |  | 40 | 2100 |  | 3500 |  |  |  |  | 1000 | 10cm is
28 | 58 Pinnån, vid utfl t Rönneå | 2010-02-17 | 0.935 | 0.2 | 13.6 | 93.4325 | 7.27 | 0.69781 | 37.8 | 100 | 12 | 12 | 55 | 13 | 14 |  | 78 | 1800 |  | 3300 |  |  |  |  | 1615
28 | 58 Pinnån, vid utfl t Rönneå | 2010-03-16 | 1.25 | 2.6 | 13.3 | 97.7573 | 7.14 | 0.5394 | 31.2 | 100 | 5.8 | 5.4 | 43 | 10 | 13 |  | 33 | 1800 |  | 2800 |  |  |  |  | 1200
28 | 58 Pinnån, vid utfl t Rönneå | 2010-04-14 | 2.002 | 9.9 | 11.5 | 101.9804 | 7.04 | 0.37698 | 24.3 | 100 | 7.8 | 7.1 | 47 | 11 | 11 |  | 25 | 1400 |  | 2000 |  |  |  |  | 1400
28 | 58 Pinnån, vid utfl t Rönneå |  |  |  |  | 0 |  | #DIV/0!
28 | 58 Pinnån, vid utfl t Rönneå |  |  |  |  | 0 |  | #DIV/0!
28 | 58 Pinnån, vid utfl t Rönneå |  |  |  |  | 0 |  | #DIV/0!
28 | 58 Pinnån, vid utfl t Rönneå |  |  |  |  | 0 |  | #DIV/0!
28 | 58 Pinnån, vid utfl t Rönneå |  |  |  |  | 0 |  | #DIV/0!
28 | 58 Pinnån, vid utfl t Rönneå |  |  |  |  | 0 |  | #DIV/0!
28 | 58 Pinnån, vid utfl t Rönneå |  |  |  |  | 0 |  | #DIV/0!
28 | 58 Pinnån, vid utfl t Rönneå |  |  |  |  | 0 |  | #DIV/0!
29 | 48 Pråmöllebäcken, vid Ällekärr | 2010-02-17 | 0.13357 | -0.1 | 14.2 | 96.7151 | 7.26 | 0.39302 | 12.9 | 100 | 8.1 |  | 51 |  |  |  | 18 | 660 |  | 1100 |  |  |  |  | 1630
29 | 48 Pråmöllebäcken, vid Ällekärr | 2010-04-14 | 0.286 | 9.6 | 11.6 | 102.1316 | 7.52 | 0.92239 | 18.8 | 125 | 5.9 |  | 51 |  |  |  | 11 | 900 |  | 1200 |  |  |  |  | 1415 | metall
29 | 48 Pråmöllebäcken, vid Ällekärr |  |  |  |  | 0 |  | #DIV/0!
29 | 48 Pråmöllebäcken, vid Ällekärr |  |  |  |  | 0 |  | #DIV/0!
29 | 48 Pråmöllebäcken, vid Ällekärr |  |  |  |  | 0 |  | #DIV/0!
29 | 48 Pråmöllebäcken, vid Ällekärr |  |  |  |  | 0 |  | #DIV/0!
30 | 70 Kägleån, vid Ängeltofta | 2010-02-17 | 0.39375 | -0.2 | 14.2 | 96.436 | 7.57 | 1.3475 | 27 | 50 | 5.6 |  | 21 |  |  |  | 29 | 1700 |  | 2000 |  |  |  |  | 1745
30 | 70 Kägleån, vid Ängeltofta | 2010-04-14 | 0.8631 | 10.3 | 12.3 | 110.1153 | 7.87 | 1.175 | 21.8 | 70 | 6.3 |  | 30 |  |  |  | 17 | 1500 |  | 1800 |  |  |  |  | 1515
30 | 70 Kägleån, vid Ängeltofta |  |  |  |  | 0 |  | #DIV/0!
30 | 70 Kägleån, vid Ängeltofta |  |  |  |  | 0 |  | #DIV/0!
30 | 70 Kägleån, vid Ängeltofta |  |  |  |  | 0 |  | #DIV/0!
30 | 70 Kägleån, vid Ängeltofta |  |  |  |  | 0 |  | #DIV/0!
31 | 55 Kägleån, SV Månstorp | 2010-02-17 | 0.4375 | 0 | 14.2 | 96.9945 | 7.59 | 1.2673 | 26.1 | 40 | 4.2 |  | 23 |  |  |  | 35 | 1800 |  | 2100 |  |  |  |  | 1730
31 | 55 Kägleån, SV Månstorp | 2010-04-14 | 0.959 | 9 | 11.9 | 103.2655 | 7.71 | 0.72989 | 25.3 | 70 | 7.2 |  | 31 |  |  |  | 19 | 1500 |  | 2300 |  |  |  |  | 1500
31 | 55 Kägleån, SV Månstorp |  |  |  |  | 0 |  | #DIV/0!
31 | 55 Kägleån, SV Månstorp |  |  |  |  | 0 |  | #DIV/0!
31 | 55 Kägleån, SV Månstorp |  |  |  |  | 0 |  | #DIV/0!
31 | 55 Kägleån, SV Månstorp |  |  |  |  | 0 |  | #DIV/0!
32 | 56 Rössjöholmsån, f utfl t Rönneå | 2010-01-14 | 2.11 | 0.2 | 14.3 | 98.2415 | 7.43 | 0.71786 | 17.8 | 70 | 6.1 | <5 | 31 |  |  |  | 23 | 1300 | 67 | [5 empty] | 1100 | delvis isbelagt
32 | 56 Rössjöholmsån, f utfl t Rönneå | 2010-02-17 | 1.25 | -0.1 | 14.1 | 96.034 | 7.59 | 0.8502 | 19.3 | 60 | 4.5 | <5,0 | 28 |  |  |  | 22 | 1100 | 72 | [5 empty] | 1715
32 | 56 Rössjöholmsån, f utfl t Rönneå | 2010-03-16 | 2.8 | 2.4 | 13.6 | 99.412 | 7.57 | 1.4036 | 29.4 | 85 | 25 | 14 | 34 |  |  |  | 70 | 1900 | 84 | [5 empty] | 1245
32 | 56 Rössjöholmsån, f utfl t Rönneå | 2010-04-14 | 2.74 | 9.1 | 11.9 | 103.5166 | 7.64 | 0.52135 | 17.8 | 70 | 5.8 | <5,0 | 35 |  |  |  | 16 | 1100 | 25 | [5 empty] | 1445
32 | 56 Rössjöholmsån, f utfl t Rönneå |  |  |  |  | 0 |  | #DIV/0!
32 | 56 Rössjöholmsån, f utfl t Rönneå |  |  |  |  | 0 |  | #DIV/0!
32 | 56 Rössjöholmsån, f utfl t Rönneå |  |  |  |  | 0 |  | #DIV/0!
32 | 56 Rössjöholmsån, f utfl t Rönneå |  |  |  |  | 0 |  | #DIV/0!
32 | 56 Rössjöholmsån, f utfl t Rönneå |  |  |  |  | 0 |  | #DIV/0!
32 | 56 Rössjöholmsån, f utfl t Rönneå |  |  |  |  | 0 |  | #DIV/0!
32 | 56 Rössjöholmsån, f utfl t Rönneå |  |  |  |  | 0 |  | #DIV/0!
32 | 56 Rössjöholmsån, f utfl t Rönneå |  |  |  |  | 0 |  | #DIV/0!
100 | 19 Ö Sorrödssjön, 0,2 m u ytan | 2010-02-18 |  | 0.7 | 11.9 | 82.9314 | 7.32 | 0.96651 | 44.8 | 100 | 9.9 |  | 43 |  |  | 5 | 21 | 1200 | 160 | 2100 |  |  | 1 | 1 | 1630 | is
100 | 19 Ö Sorrödssjön, 0,2 m u ytan | 2010-04-13 |  | 10 | 11.8 | 104.8902 | 7.46 | 0.57349 | 25.9 | 100 | 5.8 |  | 47 |  |  | 4 | 20 | 810 | 99 | 1200 |  | 4.9 | 1.6 | 1.4 | 1500
100 | 19 Ö Sorrödssjön, 0,2 m u ytan |  |  |  |  | 0 |  | #DIV/0!
100 | 19 Ö Sorrödssjön, 0,2 m u ytan |  |  |  |  | 0 |  | #DIV/0!
102 | 19 Ö Sorrödssjön, 1 m ö botten | 2010-02-18 |  | 2.7 | 11.7 | 86.2342 | 7.35 | 0.9625 | 45.8 | 100 | 8.9 |  | 47 |  |  | 6 | 16 | 1200 | 150 | 2200
102 | 19 Ö Sorrödssjön, 1 m ö botten | 2010-04-13 |  | 10 | 11.7 | 104.0013 | 7.42 | 0.60156 | 26.1 | 100 | 6.1 |  | 43 |  |  | 3 | 22 | 830 | 96 | 1300
102 | 19 Ö Sorrödssjön, 1 m ö botten |  |  |  |  | 0 |  | #DIV/0!
102 | 19 Ö Sorrödssjön, 1 m ö botten |  |  |  |  | 0 |  | #DIV/0!
104 | 37 Hjälmsjön, 0,2 m u ytan | 2010-02-18 |  | 0.1 | 12 | 82.2037 | 6.95 | 0.25667 | 12.7 | 150 | 4 |  | 67 |  |  | 5 | 21 | 560 | <10 | 1100 |  |  | 1 | 1 | 1300 | is
104 | 37 Hjälmsjön, 0,2 m u ytan | 2010-04-13 |  | 7.5 | 11.3 | 94.493 | 6.93 | 0.18448 | 11.5 | 125 | 4.7 |  | 63 |  |  | 3 | 22 | 690 | 21 | 1600 |  | 1.5 | 1.5 | 1.3 | 1130
104 | 37 Hjälmsjön, 0,2 m u ytan |  |  |  |  | 0 |  | #DIV/0!
104 | 37 Hjälmsjön, 0,2 m u ytan |  |  |  |  | 0 |  | #DIV/0!
106 | 37 Hjälmsjön, 1 m ö botten | 2010-02-18 |  | 2.6 | 8.4 | 61.7415 | 6.68 | 0.25667 | 12.5 | 150 | 3.8 |  | 67 |  |  | 6 | 23 | 470 | 10 | 1100
106 | 37 Hjälmsjön, 1 m ö botten | 2010-04-13 |  | 7.1 | 11.4 | 94.3738 | 6.74 | 0.17646 | 11.5 | 125 | 4.5 |  | 59 |  |  | 3 | 21 | 690 | 26 | 830
106 | 37 Hjälmsjön, 1 m ö botten |  |  |  |  | 0 |  | #DIV/0!
106 | 37 Hjälmsjön, 1 m ö botten |  |  |  |  | 0 |  | #DIV/0!
108 | 50 Västersjön, 0,2 m u ytan | 2010-02-18 |  | -0.1 | 13.8 | 93.9907 | 7.1 | 0.18448 | 8 | 60 | 1 |  | 39 |  |  | <2 | 9 | 150 | 11 | 540 |  |  | 2.1 | 2.1 | 1000 | is
108 | 50 Västersjön, 0,2 m u ytan | 2010-04-13 |  | 6.2 | 12.4 | 100.3217 | 6.94 | 0.16844 | 7.4 | 70 | 1.6 |  | 40 |  |  | <2 | 10 | 270 | 19 | 1200 |  | 2.8 | 2.7 | 2.6 | 1930
108 | 50 Västersjön, 0,2 m u ytan |  |  |  |  | 0 |  | #DIV/0!
108 | 50 Västersjön, 0,2 m u ytan |  |  |  |  | 0 |  | #DIV/0!
110 | 50 Västersjön, 1 m ö botten | 2010-02-18 |  | 3 | 7 | 52.0195 | 6.65 | 0.24463 | 8.6 | 60 | 1.3 |  | 39 |  |  | 4 | 13 | 310 | 60 | 690 | [5 empty] | is, mkt plankton
110 | 50 Västersjön, 1 m ö botten | 2010-04-13 |  | 6.2 | 12.3 | 99.5127 | 6.94 | 0.17646 | 7.4 | 70 | 1.6 |  | 40 |  |  | <2 | 10 | 270 | 19 | 760
110 | 50 Västersjön, 1 m ö botten |  |  |  |  | 0 |  | #DIV/0!
110 | 50 Västersjön, 1 m ö botten |  |  |  |  | 0 |  | #DIV/0!
112 | 51 Rössjön, 0,2 m u ytan | 2010-02-18 |  | 0.2 | 13.5 | 92.7455 | 7 | 0.22458 | 9.2 | 40 | 3.4 |  | 37 |  |  | <2 | 21 | 340 | 10 | 900 |  |  | 2.1 | 2.1 | 1100 | is, plankton
112 | 51 Rössjön, 0,2 m u ytan | 2010-04-13 |  | 4.8 | 12.3 | 95.9419 | 6.98 | 0.21656 | 8.7 | 50 | 1.2 |  | 32 |  |  | <2 | 12 | 380 | 29 | 1300 |  | 2 | 3.3 | 3.2 | 1030
112 | 51 Rössjön, 0,2 m u ytan |  |  |  |  | 0 |  | #DIV/0!
112 | 51 Rössjön, 0,2 m u ytan |  |  |  |  | 0 |  | #DIV/0!
114 | 51 Rössjön, 1 m ö botten | 2010-02-18 |  | 1.9 | 11.7 | 84.3438 | 6.95 | 0.22458 | 8.9 | 40 | 1.1 |  | 30 |  |  | 2 | 10 | 310 | 19 | 610
114 | 51 Rössjön, 1 m ö botten | 2010-04-13 |  | 5.2 | 12.1 | 95.3821 | 6.96 | 0.20854 | 8.7 | 50 | 3 |  | 29 |  |  | <2 | 10 | 380 | 27 | 620
114 | 51 Rössjön, 1 m ö botten |  |  |  |  | 0 |  | #DIV/0!
114 | 51 Rössjön, 1 m ö botten |  |  |  |  | 0 |  | #DIV/0!
Note on C5: Provtagn datum: Datum för provtagningstillfället.
Note on D5: Vattenf: Vattenföring (vattenmängd per sekund) baseras på enkla mätningar (flottörmetod) i mindre vattendrag vid provtagningstillfället samt uppgifter från mätstationer: SMHI (Bäljane å - stn 33, Pinnnån - Fastarp uppstr stn 58, Rössjöholmsån - stn 56), Sydvatten (Rönne å - stn 1 och 24) och Perstorp AB (Ybbarpsån - stn 16). På stationer där uppgift saknas beräknas vattenföringen som arealvägd relation till närbelägen station med vattenföringsuppgift.
Note on E5: Temp: Vattentemperatur i Celsiusgrader mätt vid provtagningstillfället.
Note on F5: Syreh: Syrehalt mäts med elektrod direkt vid provtillfället.
Note on G5: Syrem: Syremättnad anger vattnets innehåll av syre i förhållande till hur mycket syre vattnet normalt förmår att lösa vid en bestämd temperatur. Vid högre temperaturer minskar vattnets förmåga att lösa syre.
Note on H5: pH: ett mått på vattnets surhet eller innehåll av vätejoner (H+). pH 7 innebär neutralt värde, högre än 7 är basiskt och lägre än 7 surt.
Note on I5: Alkalin: Alkalinitet är ett mått på vattnets buffertförmåga mot försurning.
Note on J5: Kond: Konduktivitet, eller ledningsförmåga, är ett mått på vattnets elektiska ledningsförmåga och innehåll av joner (salter).
Note on K5: Färg: Färg, eller färgtal, är ett mått på vattnets brunfärgning mätt mot en platina(Pt)-skala.
Note on L5: Gruml: Grumlighet, eller turbiditet, är ett mått på vattnets grumlightet mätt med en turbiditetsmätare.
Note on M5: Susp: Suspenderat material anger mängden (vikten) av partiklar i vattnet.
Note on N5: Perm.t.: Permanganattal är ett mått på vattnets innehåll av organiskt material, och som oxideras med permanganat. COD bygger på samma analys men resultat redovisas som förbrukad syremängd.
Note on O5: TOC: Totalt Organiskt Kol (C) är ett mått på vattnets innhåll av organiskt material och organiska ämnen.
Note on P5: SiO2: Kiselsyra (SiO2) är ett mått vattnets kiselinnehåll. Kisel analyseras eftersom det är ett ämne som inte tillförs vattnet via mänskliga utsläpp, t ex via avlopp, luftföroreningar eller som gödningsmedel i jordbruket.
Note on Q5: PO4-P: Fosfatfosfor (PO4-P) anger den fosfor som förekommer som fosfat i vattnet
Note on R5: Tot-P: Totalfosfor (Tot-P) är ett mått på vattnets totala fosforinnehåll, vilket inbegriper löst fosfor och fosfor bundet till organiskt och minerogent material.
Note on S5: NO3+2-N: Nitrat+nitrit-kväve (NO3+2-N) anger det kväve som förekommer som nitrat och nitrit i vattnet.
Note on T5: NH4-N: Ammonium-kväve (NH4-N) anger det kväve som förekommer som ammonium i vattnet.
Note on U5: Tot-N: Totalkväve (Tot-N) är ett mått på vattnets totala kväveinnehåll, vilket inbegriper kväve i form av nitrat, nitrit, ammonium och organiskt bundet kväve.
Note on W5: Klor a Klorofyll a (klor a) är ett grovt mått på vattnets växtplanktonbiomassa. Halten varierar bla med ljusförhållande, temperatur och närsalttillgång
Note on X5: Siktdjup: Det vattendjup på vilket en vit skiva kan urskiljas med ("m") och utan ("u") vattenkikare.
Note on Z5: Tid: Klockslag för provtagningstillfället. Ex. "920" läses klockan 20 minuter över 9.
Note on AA5: Anmärkning: Avser framförallt kommentar till anmärkningsvärda provförhållanden eller iakttagelser vid provlokalen.
Note on Y253: Birgitta: uppskattat värde
Note on Y261: Birgitta: uppskattat värde
Note on Y269: Birgitta: uppskattat värde
Note on Y277: Birgitta: uppskattat värde
Start

## R60-spec
Rönne å
Vattenkontroll specialprogram
Profil syrgashalt och temperatur i Storarydsdammen (R60)
Uppdragsgivare: Rönneåkommittén
Sjö | Provtagn. | Temp | Syreh | Syremättnad
Nr Läge | datum | °C | mg/l | %
februari
60 Ybbarpsån, Storarydsd. yta | 2010-02-18 | 0.6 | 12.7 | 88.2546 | ej skiktat
60 Ybbarpsån, Storarydsd. 1 m
60 Ybbarpsån, Storarydsd. 2 m
60 Ybbarpsån, Storarydsd. 3 m
60 Ybbarpsån, Storarydsd. 4 m |  | 2.4 | 12.9 | 94.2952
april
60 Ybbarpsån, Storarydsd. yta | 2010-04-13 | 9.7 | 11.1 | 97.9639 | ej skiktat
60 Ybbarpsån, Storarydsd. 1 m
60 Ybbarpsån, Storarydsd. 2 m
60 Ybbarpsån, Storarydsd. 3 m
60 Ybbarpsån, Storarydsd. 4 m |  | 9.6 | 10.9 | 95.9685
juli
60 Ybbarpsån, Storarydsd. yta | 2010-07-00
60 Ybbarpsån, Storarydsd. 1 m
60 Ybbarpsån, Storarydsd. 2 m
60 Ybbarpsån, Storarydsd. 3 m
60 Ybbarpsån, Storarydsd. 4 m
augusti
60 Ybbarpsån, Storarydsd. yta | 2010-08-00
60 Ybbarpsån, Storarydsd. 1 m
60 Ybbarpsån, Storarydsd. 2 m
60 Ybbarpsån, Storarydsd. 3 m
60 Ybbarpsån, Storarydsd. 4 m
september
60 Ybbarpsån, Storarydsd. yta | 2010-09-00
60 Ybbarpsån, Storarydsd. 1 m
60 Ybbarpsån, Storarydsd. 2 m
60 Ybbarpsån, Storarydsd. 3 m
60 Ybbarpsån, Storarydsd. 4 m
november
60 Ybbarpsån, Storarydsd. yta | 2010-11-00
60 Ybbarpsån, Storarydsd. 1 m
60 Ybbarpsån, Storarydsd. 2 m
60 Ybbarpsån, Storarydsd. 3 m
60 Ybbarpsån, Storarydsd. 4 m
0
Start

## Kommentarer
Rönne å
Vattenkontroll - Kommentarer till resultat
Vid utskrift välj sidan 1 för januari, sidan 2 för februari, osv
Observera att sidbrytningar kan bli olika beroende på skrivare och skrivarinställningar
Landskrona | 2010-03-10
Rönneåkommittén
Kommentar till resultaten från vattenundersökningarna i
Rönneåns vattensystem den 14 januari 2010
Provtagningsprogrammet för månaden omfattar 9 provpunkter.
En kall period föregick provtagningen och även under provtagningsdagen var vädret fortsatt kallt. Det var 10 minusgrader, växlande molnighet och under förmiddagen lite snöbyar. Det var is på lugnflytande partier i vattendragen och låg lite snö på marken. Vattenföringen var för årstiden relativt låg, vid Rönneåns mynnig beräknades flödet till 12 m3/s. Vattentemperaturen varierade mellan 2 och 3 grader. Att notera från provtagningsomgången är att: "Starkt färgat" och "starkt grumlat" vatten noterades på de flesta provpunkterna. En "extremt hög" totalfosforhalt uppmättes i Pinnåns utflöde ur kopparmölledammen (pkt 44). Birgitta Bengtsson
Landskrona | 2010-03-29
Rönneåkommittén
Kommentar till resultaten från vattenundersökningarna i
Rönneåns vattensystem den 17 och 18 februari 2010
Provtagningsprogrammet för månaden omfattar 32 punkter i rinnande vatten och 4 sjöar.
En lång kall period föregick provtagningen och under provtagningsdagen var vädret fortsatt kallt. Under båda dagarna var det ca 5 minusgrader, växlande molnighet och den 18 drog det ihop sig till snöstorm på eftermiddagen. Det var is på flera av vattendragen och på sjöarna (20-30 cm tjock) och på marken låg det ett par decimeter snö. Vattenföringen var för årstiden låg, vid Rönneåns mynnig beräknades flödet till 7 m3/s. Vattentemperaturen varierade mellan 0 och 2 grader i ytvattnet. Att notera från provtagningsomgången är att: "Starkt färgat" och "starkt grumlat" vatten noterades på flera av provpunkterna. I övrigt visar månadens analysvärden på typiska vintervärden och inte på några extrema eller avvikande resultat jämfört med vad som brukar förekomma. Birgitta Bengtsson
Landskrona | 2010-06-02
Rönneåkommittén
Kommentar till resultaten från vattenundersökningarna i
Rönneåns vattensystem den 16 mars 2010
Provtagningsprogrammet för månaden omfattar 9 provpunkter.
Mars blev fortsatt kall, men innan provtagningen hade snön långsamt börja smälta, det låg ca 1 dm kvar i de höglänta områdena medan det var snöfritt närmre havet. Under provtagningsdagen var vädret nollgradigt, det var växlande molnighet och blåste en svag vind. Det var is på Ringsjön och i utflödet. Vattenföringen var trots snösmältningen inte särskilt hög, vid Rönneåns mynnig beräknades flödet till 11 m3/s. Vattentemperaturen varierade mellan 0 och 3 grader. Att notera från provtagningsomgången är att: "Starkt färgat" vatten noterades Ybbarpsån och Bäljaneå, medan "starkt grumlat" vatten noterades på de flesta av provpunkterna. I övrigt visar månadens analysvärden inte på några extrema eller avvikande resultat jämfört med vad som brukar förekomma. Birgitta Bengtsson
Landskrona | 2010-06-02
Rönneåkommittén
Kommentar till resultaten från vattenundersökningarna i
Rönneåns vattensystem den 13-14 april 2010
Provtagningsprogrammet för månaden omfattar 32 punkter i rinnande vatten och 4 sjöar.
Då snön smält bort i månadsskiftet inleddes en torr väderperiod. Under båda provtagningsdagarna var det ca 10 grader, klart och nästan vindstilla. Vattenföringen var på ungefär samma nivå som vid februariprovtagningen, den 14 mars beräknades flödet till 13 m3/s vid Rönneåns mynning. Vattentemperaturen varierade mellan 5 och 11 grader. Att notera från provtagningsomgången är att: "Starkt färgat" och "starkt grumlat" vatten noterades på flera av provpunkterna. I övrigt visar månadens analysvärden inte på några extrema eller avvikande resultat jämfört med vad som brukar förekomma. Birgitta Bengtsson
Landskrona
Rönneåkommittén
Kommentar till resultaten från vattenundersökningarna i
Rönneåns vattensystem den maj 2010
Provtagningsprogrammet för månaden omfattar 9 provpunkter.
Landskrona
Rönneåkommittén
Kommentar till resultaten från vattenundersökningarna i
Rönneåns vattensystem den juni 2010
Provtagningsprogrammet för månaden omfattar 9 provpunkter.
Landskrona
Rönneåkommittén
Kommentar till resultaten från vattenundersökningarna i
Rönneåns vattensystem den juli 2010
Provtagningsprogrammet för månaden omfattar 32 punkter i rinnande vatten.
Landskrona
Rönneåkommittén
Kommentar till resultaten från vattenundersökningarna i
Rönneåns vattensystem den augusti 2010
Provtagningsprogrammet för månaden omfattar 32 punkter i rinnande vatten och 4 sjöar.
Landskrona
Rönneåkommittén
Kommentar till resultaten från vattenundersökningarna i
Rönneåns vattensystem den september 2010
Provtagningsprogrammet för månaden omfattar 32 provpunkter.
Landskrona
Rönneåkommittén
Kommentar till resultaten från vattenundersökningarna i
Rönneåns vattensystem den oktober 2010
Provtagningsprogrammet för månaden omfattar 9 provpunkter.
Landskrona
Rönneåkommittén
Kommentar till resultaten från vattenundersökningarna i
Rönneåns vattensystem den november 2010
Provtagningsprogrammet för månaden omfattar 32 punkter i rinnande vatten och 4 sjöar.
Landskrona
Rönneåkommittén
Kommentar till resultaten från vattenundersökningarna i
Rönneåns vattensystem den december 2010
Provtagningsprogrammet för månaden omfattar 9 provpunkter.
Januari
Februari
Mars
April
Maj
Juni
Juli
Augusti
September
Oktober
November
December
Tillbaka upp
Resultat

## Förklaring till färgmarkeringar
Rönne å
Vattenkontroll - förklaring till färgmarkeringar
Indelning av halter och värden baseras på:
Bedömningsgrunder för miljökvalitet - Sjöar och Vattendrag
Naturvårdsverket 1999 (Rapport 4913)
Observera att bedömningsgrunderna rymmer fem klasser:
I den automatiska färgmarkering färgas dock endast klasserna 3, 4 och 5.
Klasserna 1 och 2 färgas ej utan förblir vita.
Följande parametrar ingår i den automatiska färgmarkeringen:
klass: | 3 | 4 | 5 | Kommentar
pH, surhet | måttligt | surt | mycket surt
pH-värde | 6,2-6,5 | 5,6-6,19 | <5,6
alkalinitet, buffertkapacitet | svagt | mycket svag | ingen-obetydlig
mmol/l | 0,05-0,10 | 0,02-0,049 | 0-0,019
färg, färgning | måttligt | betydligt | starkt
mg Pt/l | 25-60 | 61-100 | >100
TOC, organiskt material | måttligt hög | hög | mycket hög
mg/l | 8-12 | 12-16 | >16
grumlighet | måttligt | betydligt | starkt
FNU/FTU | 1,0-2,5 | 2,6-7,0 | >7,0
syrehalt, tillstånd | svagt | syrefattigt | syrefritt | i sjöar bedöms bottenvatten
mg O2/l | 3-5 | 1-2,9 | <1
totalfosfor, halt | hög | mycket hög | extremt hög | egentligen
µg/l | 25-50 | 51-100 | >100 | sjöar, medel maj-augusti
totalkväve, halt | hög | mycket hög | extremt hög | egentligen
µg/l | 625-1250 | 1251-5000 | >5000 | sjöar, medel maj-augusti
siktdjup, m vattenkikare | måttligt | litet | mycket litet | egentligen
m | 2,5-5 | 1-2,5 | <1 | medel maj-oktober
klorofyll a | hög | mycket hög | extremt hög | egentligen
mg/m3 | 5-12 | 12-25 | >25 | medel maj-oktober
Observera att klassningssystemet egentligen är uppbyggt för att karaktärisera en provpunkt
där en serie av provresultat föreligger, t ex 12 prover under ett år. Oftast rekommenderas
att medelvärdena för mätperioden klassas men i fallet syretillstånd skall klassningen baseras
på minimivärdet för mätperioden.
Varför färgmarkering/avmarkering?
Färgmarkeringsfunktionen har lagts till för att uppmärksamma läsaren på anmärkningsvärt höga/
låga värden. Avmarkeringsfunktionen finns för att användaren enkelt skall kunna välja hur arket
skall studeras eller skrivas ut.
Färgmarkeringar i resultatrapporter ingår ej i Ekologgruppens ackreditering.
Resultat

## Länkar
Rönne å
Vattenkontroll - länkar till äldre resultat mm
Nyhet! Länkar till nationell databas, SLU (Sveriges LantbruksUniversitet).
Välj data från en eller flera stationer. Välj från stationskarta eller tabell.
Internetuppkoppling krävs för denna funktion.
Vattendrag SLU | Sjöar SLU
Rönneåkommitténs hemsida
Vattenkartan
VISS, länsstyrelsernas databas för vattendata
Länsstyrelsen i Skåne län
Vattenmyndigheterna
Naturvårdsverket
Vattenportalen
Start

## Kontakt
Rönne å
Vattenkontroll - kontaktpersoner
Konsult: | Uppdragsgivare:
Ekologgruppen i Landskrona AB | Rönneåkommittén
Järnvägsgatan 19b | kansli: Miljökontoret, Klippans kommun
261 32 Landskrona | 264 80 Klippan
Telefon: 0418-767 50 | Telefon: 0435-280 00
Telefax: 0418 103 10 | Telefax: 0435-184 60
E-post: | E-post:
birgitta.bengtsson@ekologgruppen.com | birgitta.johansson-sternerup@klippan.se
Hemsida: | Hemsida:
http://www.ekologgruppen.com/ | http://www.ronnea.com/
Kontaktperson: Birgitta Bengtsson | Kontaktperson: Birgitta Johansson Sternerup
Start